## Technology
Technology | VC(€/MWh) | SC(€/MW) | g_min | af |  | Technology | capacity |  |  |  | Technology | fuel costs | efficiency rate | carbon content
nuclear | 9.3939 | 120 | 0.45 | 0.86 |  |  | GER | NO |  |  | nuclear | 3.1 | 0.33 | 0
lignite | 81.0638 | 95 | 0.4 | 0.85 |  | nuclear | 8100 | 0 |  |  | lignite | 4.1 | 0.47 | 0.4
coal | 79.7826 | 90 | 0.38 | 0.82 |  | lignite | 23700 | 0 |  |  | coal | 7.8 | 0.46 | 0.34
CCGT | 98.0833 | 45 | 0.33 | 0.86 |  | coal | 21200 | 0 |  |  | ccgt | 41 | 0.6 | 0.21
gassteam | 143.5366 | 55 | 0.38 | 0.86 |  | CCGT | 17100 | 0 |  |  | gassteam | 41 | 0.41 | 0.21
OCGT | 147.125 | 15 | 0.2 | 0.86 |  | gassteam | 9500 | 0 |  |  | ocgt | 41 | 0.4 | 0.21
OCOT | 162 | 21 | 0.2 | 0.85 |  | OCGT | 7000 | 8500 |  |  | OCOT | 41 | 0.4 | 0.28
RoR | 0 | 0 | 0 | 0.76 |  | OCOT | 3000 | 0 |  |  | RoR | 0 | 1 | 0
| €/MWh | €/MW |  |  |  | RoR | 5200 | 0 |  |  |  | €/MWh |  | tCO2/MWh
[7 empty] | MW | MW
CO2-price | 85 | €/tCO2
| Reservoir |  |  |  | Reservoir | Germay | Norway |  | RES | Germay | Norway
efficiency | 0.92 |  |  |  | Power [MW] | 0 | 23475 |  | Wind | 56130 | 1188
availability factor reservoir (afr) | 0.85 |  |  |  | Hydro Reservoir Capacity [GWh] | 0 | 135000 |  | PV | 54300 | 400

## NTC
| GER | NO
GER |  | 1400
NO | 1400

## Demand
hour | Demand
| GER | NO
1 | 43259.5 | 16763.59 | 61.25%
2 | 41968.92 | 16509.32 | 60.66%
3 | 41430.94 | 16109.38 | 61.12%
4 | 41361.44 | 16152.19 | 60.95%
5 | 41117.76 | 16205.08 | 60.59%
6 | 40280.63 | 16567.06 | 58.87%
7 | 40693.66 | 16867.07 | 58.55%
8 | 41536.38 | 17174.59 | 58.65%
9 | 43695.88 | 17420.86 | 60.13%
10 | 46400.38 | 17805.06 | 61.63%
11 | 49051.76 | 18102.72 | 63.09%
12 | 50167.51 | 18276.84 | 63.57%
13 | 49199.85 | 18408.5 | 62.58%
14 | 48286.55 | 18453.96 | 61.78%
15 | 48489.97 | 18638.7 | 61.56%
16 | 50593.48 | 18820.84 | 62.8%
17 | 54077.56 | 18723.54 | 65.38%
18 | 54898.81 | 18550.57 | 66.21%
19 | 53466.02 | 18317.51 | 65.74%
20 | 50918.38 | 18121.33 | 64.41%
21 | 49248.16 | 17774.47 | 63.91%
22 | 48520.43 | 17197.57 | 64.56%
23 | 45509.14 | 16690.5 | 63.32%
24 | 42533.66 | 16194.89 | 61.92%
25 | 40675.64 | 15898.64 | 60.91%
26 | 40008.84 | 15813.55 | 60.47%
27 | 40350.59 | 15908.76 | 60.57%
28 | 41906.97 | 16108.94 | 61.56%
29 | 45488.41 | 16493.46 | 63.74%
30 | 52205.5 | 17890.43 | 65.73%
31 | 58383.92 | 19450.94 | 66.68%
32 | 62288.23 | 19978.17 | 67.93%
33 | 64164.56 | 20046.1 | 68.76%
34 | 65952.07 | 20385.31 | 69.09%
35 | 67493.08 | 20416.54 | 69.75%
36 | 67857.63 | 20479.19 | 69.82%
37 | 67116 | 20463.04 | 69.51%
38 | 66049.41 | 20147.24 | 69.5%
39 | 65739.16 | 20419.74 | 68.94%
40 | 66858.81 | 20708.73 | 69.03%
41 | 69697.19 | 20644.38 | 70.38%
42 | 69399.53 | 20329.46 | 70.71%
43 | 67857.48 | 20118.78 | 70.35%
44 | 63981.03 | 19745.71 | 69.14%
45 | 60611.18 | 19354.71 | 68.07%
46 | 58328.16 | 18503 | 68.28%
47 | 54283.42 | 17874.72 | 67.07%
48 | 51278.7 | 17267 | 66.33%
49 | 49376.35 | 16946.59 | 65.68%
50 | 48581.75 | 16876.92 | 65.26%
51 | 49255.72 | 16902.56 | 65.68%
52 | 50936.26 | 17032.81 | 66.56%
53 | 53774.57 | 17492.12 | 67.47%
54 | 59716.71 | 18845.35 | 68.44%
55 | 64954.95 | 20428.9 | 68.55%
56 | 68531.05 | 20925.38 | 69.47%
57 | 69864.35 | 20864.81 | 70.14%
58 | 71153.64 | 20938.96 | 70.57%
59 | 72235.32 | 20869.92 | 71.11%
60 | 71974.09 | 20776.64 | 71.13%
61 | 71167.73 | 20744.05 | 70.85%
62 | 69654.37 | 20982.29 | 69.88%
63 | 69255.58 | 21166.86 | 69.44%
64 | 70606.4 | 21341.77 | 69.77%
65 | 73487.51 | 21219.16 | 71.13%
66 | 73216.42 | 20855.39 | 71.52%
67 | 71126.36 | 20613.59 | 71.02%
68 | 67175.23 | 20192.45 | 69.94%
69 | 63962.6 | 19764.71 | 69.1%
70 | 61157.79 | 19062.03 | 68.83%
71 | 57132.9 | 18236.62 | 68.08%
72 | 53750.73 | 17576.29 | 67.3%
73 | 51348.56 | 17055.12 | 66.79%
74 | 50180.55 | 16928.05 | 66.27%
75 | 50520.48 | 16905.55 | 66.54%
76 | 51468.09 | 17002.27 | 66.97%
77 | 53993.04 | 17470.85 | 67.64%
78 | 59633 | 18900.78 | 68.3%
79 | 65203.32 | 20513.15 | 68.54%
80 | 68271.53 | 20984.84 | 69.26%
81 | 69294.04 | 20887.76 | 69.86%
82 | 70409.82 | 20630.68 | 70.7%
83 | 71515.32 | 20506.54 | 71.33%
84 | 71402.48 | 20554.09 | 71.21%
85 | 70471.46 | 20590.79 | 70.78%
86 | 69182.7 | 20674.67 | 70.12%
87 | 68905.34 | 20869.68 | 69.71%
88 | 70035.61 | 21001.51 | 70.01%
89 | 71729 | 20730.34 | 71.1%
90 | 70938.13 | 20503.22 | 71.1%
91 | 69173.38 | 20131.16 | 70.9%
92 | 65448.79 | 19733.32 | 69.85%
93 | 62334.77 | 19361.97 | 68.94%
94 | 59744.61 | 18783.11 | 68.56%
95 | 55618.73 | 17758.61 | 68.07%
96 | 52376.16 | 17169.47 | 67.22%
97 | 50463.19 | 16942.08 | 66.43%
98 | 50012.82 | 16773.8 | 66.46%
99 | 50445.83 | 16853.72 | 66.59%
100 | 51666.94 | 16998.58 | 67.1%
101 | 53847.71 | 17307.34 | 67.86%
102 | 59766.98 | 18917.06 | 68.35%
103 | 65561.27 | 20475.95 | 68.77%
104 | 68603.24 | 21138.39 | 69.19%
105 | 69453.89 | 21107 | 69.61%
106 | 70251.24 | 21170.51 | 69.86%
107 | 71166.76 | 20863.98 | 70.68%
108 | 70563.44 | 20703.91 | 70.66%
109 | 69127.48 | 20751.51 | 69.98%
110 | 67667.85 | 20780.91 | 69.29%
111 | 66844.2 | 20999.23 | 68.58%
112 | 67654.67 | 21246.67 | 68.6%
113 | 69680.99 | 21112.27 | 69.7%
114 | 69230.91 | 20950.59 | 69.74%
115 | 67083.52 | 20687.56 | 69.16%
116 | 63138.98 | 20304.26 | 67.84%
117 | 59785.06 | 19738.72 | 66.98%
118 | 57554.69 | 19234.64 | 66.58%
119 | 53808.62 | 18650.87 | 65.34%
120 | 50090.64 | 18150.06 | 63.77%
121 | 47732.41 | 17801.39 | 62.71%
122 | 46271.71 | 17552.48 | 62.07%
123 | 46073.93 | 17439.77 | 62.15%
124 | 46145.75 | 17481.28 | 62.12%
125 | 45996.41 | 17517.25 | 61.92%
126 | 46274.03 | 17942.33 | 61.23%
127 | 49006.96 | 18397.08 | 62.46%
128 | 52161.16 | 19174.45 | 63.24%
129 | 55057.97 | 19723.35 | 64.18%
130 | 56976.36 | 20132.77 | 64.66%
131 | 58543.37 | 20232.96 | 65.44%
132 | 58317.23 | 20121.19 | 65.5%
133 | 56804.42 | 20068.45 | 64.67%
134 | 55386.46 | 19983.73 | 63.92%
135 | 55212.11 | 20216.65 | 63.38%
136 | 56901.35 | 20972.25 | 63.14%
137 | 60386.13 | 21196.4 | 64.9%
138 | 61056.46 | 21063.64 | 65.5%
139 | 59415.62 | 20771.53 | 65.04%
140 | 55882.3 | 20259.44 | 63.75%
141 | 53666.25 | 19754.4 | 63.19%
142 | 52881.63 | 19457.55 | 63.21%
143 | 49488.87 | 19036.8 | 61.53%
144 | 46318.89 | 18618.05 | 59.8%
145 | 44158.87 | 18363.84 | 58.41%
146 | 43160.16 | 18268.79 | 57.67%
147 | 42830.85 | 18143.39 | 57.64%
148 | 42818.41 | 18211.38 | 57.47%
149 | 42460.77 | 18439.69 | 56.57%
150 | 42007.45 | 18624.64 | 55.66%
151 | 43979.61 | 18878.45 | 57.07%
152 | 46928.54 | 19505.49 | 58.44%
153 | 50568.07 | 19888.31 | 60.67%
154 | 53219.47 | 20366.7 | 61.73%
155 | 55932.64 | 20414.2 | 63.5%
156 | 56255.71 | 20343.24 | 63.84%
157 | 54991.11 | 20400.92 | 62.9%
158 | 53565.28 | 20298.43 | 62.11%
159 | 53239.99 | 20539.67 | 61.42%
160 | 55403.28 | 20920.1 | 62.24%
161 | 59740.5 | 20825.99 | 65.14%
162 | 61005.11 | 20721.02 | 66.03%
163 | 59437.22 | 20484.53 | 65.54%
164 | 56859.13 | 20082.65 | 64.68%
165 | 55216.85 | 19598.14 | 64.51%
166 | 54948.09 | 19092.42 | 65.25%
167 | 51936.39 | 18090.74 | 65.17%
168 | 48863.66 | 17804.25 | 63.56%
169 | 47152.17 | 17586.36 | 62.7%
170 | 46669.09 | 17439.19 | 62.63%
171 | 47032.85 | 17506.92 | 62.78%
172 | 48488.76 | 17589.18 | 63.73%
173 | 52814.09 | 18332.86 | 65.29%
174 | 62094.14 | 19922.17 | 67.92%
175 | 69266.14 | 21132.22 | 69.49%
176 | 72294.02 | 21828.72 | 69.81%
177 | 72615.82 | 21475.42 | 70.43%
178 | 73277.39 | 21263.72 | 70.98%
179 | 73866.1 | 21000.57 | 71.57%
180 | 73518.03 | 20878.35 | 71.6%
181 | 72906.02 | 20725.93 | 71.57%
182 | 71708.16 | 20882.14 | 70.88%
183 | 71538.61 | 21053.14 | 70.57%
184 | 72821.27 | 21435.38 | 70.56%
185 | 76241.54 | 21428.28 | 71.89%
186 | 76006.98 | 21165.65 | 72.15%
187 | 74090 | 20898.36 | 71.79%
188 | 69879.32 | 20588.31 | 70.54%
189 | 66348.12 | 20101.44 | 69.7%
190 | 63292.04 | 19435.05 | 69.29%
191 | 58784.59 | 18536.57 | 68.47%
192 | 55888.93 | 17975.12 | 67.84%
193 | 53953.22 | 17651.94 | 67.28%
194 | 53211.83 | 17477.92 | 67.15%
195 | 53586.85 | 17556 | 67.24%
196 | 55060.99 | 17788.75 | 67.69%
197 | 58437.06 | 18482.49 | 68.37%
198 | 66288.26 | 19846.36 | 70.06%
199 | 72737.8 | 21324.93 | 70.68%
200 | 74687.39 | 21793.44 | 70.82%
201 | 74233.29 | 21673.55 | 70.8%
202 | 74802.69 | 21628.82 | 71.09%
203 | 75169.24 | 21488.7 | 71.41%
204 | 74692.82 | 21254.12 | 71.54%
205 | 74088.09 | 21214.44 | 71.37%
206 | 72956.94 | 21217.89 | 70.92%
207 | 72528.21 | 21517.45 | 70.33%
208 | 73308.25 | 21868.16 | 70.17%
209 | 76502.07 | 21788.95 | 71.52%
210 | 75873.19 | 21617.98 | 71.51%
211 | 73520.37 | 21353.83 | 70.96%
212 | 69269.86 | 21051.36 | 69.61%
213 | 65618.45 | 20788.96 | 68.32%
214 | 62619.34 | 19887.19 | 68.24%
215 | 57928.85 | 19219.24 | 66.82%
216 | 54270.52 | 18458.63 | 65.99%
217 | 52057.43 | 18157.81 | 65.12%
218 | 50972.87 | 17982.25 | 64.72%
219 | 51051.13 | 17987.86 | 64.77%
220 | 52222.87 | 18167.72 | 65.21%
221 | 55778.2 | 18630.17 | 66.6%
222 | 63583.2 | 20168.56 | 68.28%
223 | 70280.3 | 21721.62 | 69.09%
224 | 72291.99 | 22128.92 | 69.39%
225 | 71978.36 | 22045.89 | 69.37%
226 | 72098.5 | 21928.63 | 69.59%
227 | 72273.63 | 21574.02 | 70.15%
228 | 71360.72 | 21386.52 | 70.03%
229 | 70532.77 | 21245.63 | 69.88%
230 | 69822.36 | 21268.82 | 69.54%
231 | 69699.02 | 21487.97 | 69.17%
232 | 70610.42 | 21773.77 | 69.16%
233 | 73915.9 | 21702.25 | 70.64%
234 | 73518.14 | 21418.96 | 70.87%
235 | 71740.8 | 21190.96 | 70.46%
236 | 67782 | 20771.84 | 69.35%
237 | 64105.05 | 20278.19 | 68.37%
238 | 61084.85 | 19550.66 | 67.99%
239 | 56578.41 | 18724.33 | 66.91%
240 | 53136.68 | 18046.45 | 66.04%
241 | 51056.16 | 17545.55 | 65.63%
242 | 50075.47 | 17258.32 | 65.54%
243 | 50756.99 | 17363.62 | 65.79%
244 | 52021.14 | 17457.32 | 66.44%
245 | 55132.4 | 17914.32 | 67.51%
246 | 63149.84 | 19153.02 | 69.67%
247 | 69774.08 | 20678.73 | 70.36%
248 | 72110.55 | 21335.55 | 70.41%
249 | 72221.38 | 21273.8 | 70.54%
250 | 72700.31 | 21155.19 | 70.9%
251 | 73363.5 | 21100.69 | 71.24%
252 | 72758.99 | 20902.34 | 71.27%
253 | 72372.22 | 20850.52 | 71.19%
254 | 71522.68 | 21001.72 | 70.64%
255 | 71191.44 | 21057.77 | 70.42%
256 | 71585.64 | 21319.7 | 70.22%
257 | 74118.11 | 21178.51 | 71.43%
258 | 73782.09 | 20966.88 | 71.58%
259 | 72041.32 | 20771.02 | 71.17%
260 | 68128.35 | 20491.44 | 69.92%
261 | 64648.05 | 20067.58 | 68.96%
262 | 61774.27 | 19313.19 | 68.74%
263 | 57401.36 | 18629 | 67.55%
264 | 53808.48 | 17897.91 | 66.74%
265 | 51790.69 | 17561.66 | 66.09%
266 | 50813.32 | 17439.71 | 65.68%
267 | 51303.74 | 17444.18 | 66%
268 | 52754.39 | 17424.24 | 66.97%
269 | 56151.82 | 17994.5 | 67.95%
270 | 63829.5 | 19382.31 | 69.63%
271 | 70499.37 | 21168.24 | 69.97%
272 | 73152.32 | 21628.08 | 70.43%
273 | 73361.53 | 21521.7 | 70.66%
274 | 73907.45 | 21435.42 | 71%
275 | 74510.02 | 21379.76 | 71.31%
276 | 73843.92 | 21081.05 | 71.45%
277 | 72830.24 | 20902.14 | 71.3%
278 | 71616.72 | 20871.31 | 70.86%
279 | 70819.68 | 20894.92 | 70.5%
280 | 71322.05 | 21069.7 | 70.46%
281 | 73609.38 | 21078.18 | 71.36%
282 | 72738.01 | 20975.15 | 71.16%
283 | 70383.12 | 20659.01 | 70.65%
284 | 66390.14 | 20033.49 | 69.82%
285 | 63094.94 | 19459.38 | 69.16%
286 | 60766.41 | 18958.01 | 68.8%
287 | 56800.62 | 18450.96 | 67.52%
288 | 53452.43 | 17910.18 | 66.49%
289 | 51124.14 | 17520.8 | 65.73%
290 | 49570.43 | 17222.23 | 65.26%
291 | 49318.65 | 17143.27 | 65.24%
292 | 49203.9 | 17033.02 | 65.38%
293 | 49160.73 | 17280.68 | 64.85%
294 | 50524.42 | 17677.88 | 65.01%
295 | 54159.78 | 18367.7 | 66.09%
296 | 58364.33 | 19020.09 | 67.41%
297 | 61774.55 | 19753.59 | 68.02%
298 | 63664.5 | 20228.39 | 68.23%
299 | 64455.27 | 20333.31 | 68.45%
300 | 63807.28 | 20296.25 | 68.19%
301 | 62119.04 | 20126.82 | 67.6%
302 | 60928.58 | 19995.07 | 67.18%
303 | 60470.64 | 20074.66 | 66.8%
304 | 61771.96 | 20477.34 | 66.85%
305 | 64600.83 | 20670.2 | 68%
306 | 64904.59 | 20551.64 | 68.34%
307 | 62985.97 | 20142.96 | 68.02%
308 | 59295.74 | 19567.96 | 67%
309 | 56753.76 | 19056.88 | 66.42%
310 | 55866.34 | 18623.03 | 66.67%
311 | 52676.39 | 18100.49 | 65.64%
312 | 49517.2 | 17619.63 | 64.42%
313 | 47324.63 | 17371.96 | 63.29%
314 | 45924.06 | 17205.28 | 62.54%
315 | 45524.14 | 17210.15 | 62.2%
316 | 45516.62 | 17175.78 | 62.26%
317 | 45288.49 | 17238.17 | 61.94%
318 | 45120.52 | 17444.1 | 61.34%
319 | 47142.45 | 17824.74 | 62.19%
320 | 50220.8 | 18310.27 | 63.54%
321 | 53678.63 | 18925.25 | 64.74%
322 | 56203.51 | 19414.78 | 65.46%
323 | 58581.62 | 19699.41 | 66.37%
324 | 58220.31 | 19745.55 | 66.08%
325 | 56044.91 | 19767.33 | 64.73%
326 | 54869.44 | 19954.82 | 63.63%
327 | 54313.64 | 20157.54 | 62.89%
328 | 56087.59 | 20419.94 | 63.59%
329 | 61382.78 | 20411.67 | 66.75%
330 | 63126.17 | 20247.08 | 67.93%
331 | 61592.27 | 20023.89 | 67.49%
332 | 59032.78 | 19904.39 | 66.28%
333 | 57591.06 | 19544.32 | 66.06%
334 | 57671.59 | 19057.28 | 66.96%
335 | 54790.07 | 18518.09 | 66.2%
336 | 52063.81 | 18147.34 | 65.14%
337 | 50538.64 | 17794.37 | 64.79%
338 | 50059.13 | 17849.98 | 64.34%
339 | 50282.43 | 17848.15 | 64.5%
340 | 51865.94 | 18087.32 | 65.13%
341 | 56319.67 | 18628.65 | 66.92%
342 | 65567.11 | 19987.12 | 69.52%
343 | 72105.64 | 21693.77 | 69.91%
344 | 74696.36 | 22190.48 | 70.29%
345 | 74847.03 | 22064.74 | 70.52%
346 | 75680.5 | 21927.22 | 71.03%
347 | 76503.8 | 21867.8 | 71.42%
348 | 76204.69 | 21491.75 | 71.8%
349 | 75787.23 | 21370.42 | 71.8%
350 | 74966.85 | 21323.96 | 71.56%
351 | 74772.23 | 21605.14 | 71.11%
352 | 75164.25 | 21773.04 | 71.03%
353 | 77838.08 | 21674.32 | 72.15%
354 | 77186.41 | 21296.47 | 72.41%
355 | 75051.25 | 20995.75 | 72.02%
356 | 71133.22 | 20576.87 | 71.07%
357 | 67692.14 | 20057.98 | 70.37%
358 | 64592.18 | 19328.79 | 70.08%
359 | 60076.33 | 18593.11 | 69.05%
360 | 56772.58 | 18100.59 | 68.12%
361 | 54636.77 | 17569.53 | 67.84%
362 | 53663.8 | 17551.39 | 67.29%
363 | 53562.9 | 17411.99 | 67.49%
364 | 54702.08 | 17410.42 | 68.17%
365 | 57720.49 | 17918.09 | 68.96%
366 | 65523.89 | 19274.97 | 70.58%
367 | 72472.27 | 20996.77 | 71.03%
368 | 74789.95 | 21234.05 | 71.61%
369 | 74713.88 | 21086.13 | 71.78%
370 | 75347.72 | 21001.68 | 72.13%
371 | 76078.45 | 20945.33 | 72.47%
372 | 75464.4 | 20670.09 | 72.61%
373 | 75015.39 | 20691.74 | 72.42%
374 | 73904.13 | 20599.49 | 72.13%
375 | 73804.11 | 20610.8 | 72.07%
376 | 73623.33 | 20944.27 | 71.55%
377 | 76364.69 | 20771.35 | 72.8%
378 | 76542.45 | 20778 | 72.85%
379 | 74753.62 | 20426.13 | 72.68%
380 | 70791.28 | 20118.73 | 71.58%
381 | 67261.87 | 19605.61 | 70.85%
382 | 63968.75 | 18966.22 | 70.35%
383 | 59167.01 | 18092.42 | 69.42%
384 | 55816.53 | 17419.9 | 68.79%
385 | 53747.14 | 16964.98 | 68.44%
386 | 52922.76 | 16923.56 | 68.02%
387 | 52954.99 | 16904.81 | 68.08%
388 | 54237.69 | 17076.21 | 68.52%
389 | 57823.52 | 17581.23 | 69.6%
390 | 65503.43 | 18972.51 | 71.04%
391 | 72049.52 | 20894.25 | 71%
392 | 74641.74 | 21119.89 | 71.7%
393 | 75059.74 | 20963.19 | 72.07%
394 | 75782.52 | 20904.96 | 72.41%
395 | 76532.89 | 21008.26 | 72.55%
396 | 76125.54 | 20921.77 | 72.52%
397 | 76059.21 | 20381.9 | 73.2%
398 | 75317.86 | 20510.29 | 72.77%
399 | 74916.1 | 20682.83 | 72.39%
400 | 74582.67 | 21154.31 | 71.64%
401 | 77444.9 | 21242.1 | 72.57%
402 | 77420.48 | 21010.48 | 72.86%
403 | 75302.05 | 20675.9 | 72.54%
404 | 71049.12 | 20327.32 | 71.39%
405 | 67291.62 | 19879.4 | 70.46%
406 | 64699.76 | 19232.05 | 70.27%
407 | 60541.64 | 18509.06 | 69.43%
408 | 57367.58 | 17828.32 | 68.92%
409 | 55036.21 | 17571.25 | 68.07%
410 | 53987.24 | 17431.75 | 67.71%
411 | 53728.41 | 17424.15 | 67.57%
412 | 54745.34 | 17555.29 | 67.93%
413 | 58285.58 | 18142.02 | 68.87%
414 | 66045.08 | 19661.99 | 70.23%
415 | 73054.88 | 21439.35 | 70.65%
416 | 75769.51 | 21898.95 | 71.1%
417 | 75863.58 | 21661.76 | 71.45%
418 | 76514.81 | 21589.56 | 71.78%
419 | 77012.12 | 21471.66 | 72.12%
420 | 76171.84 | 21324.21 | 72.01%
421 | 75220.23 | 21311.73 | 71.67%
422 | 73884.76 | 21307.17 | 71.16%
423 | 72511.09 | 21433.25 | 70.44%
424 | 71746.27 | 21783.34 | 69.64%
425 | 74893.77 | 21755.57 | 70.95%
426 | 75040.77 | 21440.59 | 71.43%
427 | 73553.32 | 21269.54 | 71.08%
428 | 69495.88 | 21034.73 | 69.73%
429 | 65707.66 | 20319.6 | 69.08%
430 | 62556.13 | 19602.1 | 68.66%
431 | 57643.04 | 18763.41 | 67.45%
432 | 54139.8 | 18202.66 | 66.38%
433 | 51924.82 | 17761.85 | 65.79%
434 | 50998.47 | 17638.51 | 65.41%
435 | 51340.96 | 17551.24 | 65.81%
436 | 52764.7 | 17695.96 | 66.46%
437 | 56166.25 | 18383.75 | 67.27%
438 | 63884.28 | 19855.93 | 68.92%
439 | 70349.19 | 21492.7 | 69.45%
440 | 72652.77 | 22113.86 | 69.56%
441 | 72602.97 | 21952.28 | 69.76%
442 | 72987.41 | 21787.5 | 70.15%
443 | 73191.34 | 21532.04 | 70.58%
444 | 72720.66 | 21484.44 | 70.46%
445 | 71465.26 | 21494.05 | 69.92%
446 | 70365.44 | 21497.09 | 69.45%
447 | 69711.53 | 21735.54 | 68.82%
448 | 69911.06 | 21942.67 | 68.61%
449 | 72874.34 | 21584.7 | 70.38%
450 | 72740.18 | 21382.65 | 70.6%
451 | 70789.51 | 21059.46 | 70.25%
452 | 66947.72 | 20500.04 | 69.38%
453 | 63419.84 | 19847.47 | 68.7%
454 | 61022.33 | 19283.67 | 68.4%
455 | 57694.09 | 18670.67 | 67.64%
456 | 54556.08 | 18130.46 | 66.77%
457 | 51934.46 | 17743.21 | 65.84%
458 | 50328.67 | 17532.72 | 65.16%
459 | 50070.3 | 17433.89 | 65.18%
460 | 49896.79 | 17523.94 | 64.88%
461 | 49788.84 | 17695.31 | 64.46%
462 | 50582.01 | 17960.62 | 64.49%
463 | 53971.75 | 18507.27 | 65.71%
464 | 57805.29 | 19370.82 | 66.49%
465 | 61148.22 | 19880.76 | 67.49%
466 | 62843.78 | 20338.41 | 67.64%
467 | 63528.9 | 20348.1 | 67.97%
468 | 62916.22 | 20277.06 | 67.77%
469 | 61125.19 | 20185.25 | 66.98%
470 | 59758.23 | 20078.93 | 66.4%
471 | 59233.37 | 20241.02 | 65.83%
472 | 59792.07 | 20653.08 | 65.46%
473 | 62838.74 | 20855.53 | 66.81%
474 | 63216.95 | 20842.77 | 67.03%
475 | 61214.14 | 20463.16 | 66.57%
476 | 57684.6 | 20048.15 | 65.25%
477 | 55241.74 | 19569.1 | 64.58%
478 | 54252.3 | 19127.32 | 64.74%
479 | 51334.23 | 18717.63 | 63.54%
480 | 48118.29 | 18297.38 | 61.97%
481 | 46057.59 | 17895.76 | 61.14%
482 | 44881.15 | 17424.19 | 61.18%
483 | 44477.84 | 17258.23 | 61.2%
484 | 44626.79 | 17256.91 | 61.33%
485 | 44209.43 | 17418.52 | 60.6%
486 | 43976.48 | 17885.78 | 59.33%
487 | 45799.55 | 18254.27 | 60.14%
488 | 48951.55 | 18887.49 | 61.42%
489 | 52630.39 | 19458.4 | 63.03%
490 | 55183.3 | 19787.32 | 64.14%
491 | 57579.29 | 19822.91 | 65.57%
492 | 57204.97 | 19763.82 | 65.45%
493 | 55297.28 | 19547.3 | 64.65%
494 | 54083.15 | 19633.65 | 63.7%
495 | 53653.46 | 19853.93 | 63%
496 | 54674.82 | 20481.03 | 62.54%
497 | 59002.45 | 20642.88 | 65.01%
498 | 60760.82 | 20643.44 | 66.03%
499 | 59288.41 | 20463.12 | 65.49%
500 | 57088.21 | 20325.74 | 64.4%
501 | 55544.8 | 20021.81 | 63.95%
502 | 55637.75 | 19501.66 | 64.95%
503 | 52779.57 | 18881.92 | 64.22%
504 | 50290.21 | 18286.9 | 63.64%
505 | 48840.68 | 17900.02 | 63.35%
506 | 48339.09 | 17785.65 | 63.21%
507 | 48971.26 | 17856.58 | 63.54%
508 | 50738.23 | 18058.45 | 64.41%
509 | 54969.02 | 18593.49 | 66.17%
510 | 63582.22 | 20156.87 | 68.3%
511 | 70759.57 | 21973.54 | 68.95%
512 | 73395.75 | 22555.56 | 69.27%
513 | 74029.77 | 22374.9 | 69.78%
514 | 75036.25 | 22323.44 | 70.25%
515 | 75718.63 | 22155.46 | 70.74%
516 | 75314.2 | 22050.66 | 70.72%
517 | 74650.57 | 21951.46 | 70.59%
518 | 73660.54 | 21984.09 | 70.15%
519 | 73094.43 | 21993.32 | 69.91%
520 | 72599.19 | 22278.31 | 69.31%
521 | 75043.5 | 22261.62 | 70.34%
522 | 74776.78 | 22040.2 | 70.53%
523 | 72807.61 | 21889.26 | 69.94%
524 | 68806.56 | 21633.28 | 68.56%
525 | 64998.21 | 21091.51 | 67.55%
526 | 61916.97 | 20238.95 | 67.31%
527 | 57603.8 | 19316.71 | 66.47%
528 | 54138.11 | 18576.02 | 65.69%
529 | 52071.21 | 18258.36 | 64.94%
530 | 51108.73 | 18124.49 | 64.54%
531 | 51304.35 | 18178.07 | 64.57%
532 | 52658.38 | 18380.1 | 65.1%
533 | 56114.43 | 18923.13 | 66.28%
534 | 63993.37 | 20348.76 | 68.2%
535 | 70501.1 | 21849.26 | 69.01%
536 | 72837.96 | 22253.61 | 69.45%
537 | 73053.65 | 21984.96 | 69.91%
538 | 73833.33 | 21807.76 | 70.46%
539 | 74514.54 | 21465.99 | 71.19%
540 | 74243.21 | 21394 | 71.18%
541 | 73868.87 | 21351.31 | 71.1%
542 | 73219.63 | 21429.76 | 70.73%
543 | 72648.62 | 21544.21 | 70.34%
544 | 72594.3 | 21919.23 | 69.81%
545 | 75857 | 21642.26 | 71.47%
546 | 76077.01 | 21181.25 | 72.16%
547 | 74222.1 | 20830.78 | 71.93%
548 | 70284.57 | 20504.53 | 70.83%
549 | 66950.55 | 19713.13 | 70.56%
550 | 64133.2 | 19016.73 | 70.35%
551 | 59578.12 | 18127.23 | 69.57%
552 | 55697.83 | 17283.21 | 68.97%
553 | 53494.06 | 16869.7 | 68.46%
554 | 52265.14 | 16634.38 | 68.17%
555 | 52349.73 | 16623.93 | 68.24%
556 | 53729.7 | 16738.11 | 68.85%
557 | 57297.71 | 17317.65 | 69.78%
558 | 65754.99 | 18752.18 | 71.48%
559 | 72618.08 | 20492.48 | 71.78%
560 | 74156.59 | 20666.24 | 72.13%
561 | 73942.93 | 20430.14 | 72.37%
562 | 74239.13 | 20448.93 | 72.46%
563 | 74494.15 | 20417.88 | 72.59%
564 | 73365.23 | 20326.5 | 72.29%
565 | 72842.2 | 20272.43 | 72.17%
566 | 72087.37 | 20471.76 | 71.6%
567 | 72071.64 | 20303.76 | 71.83%
568 | 72493.1 | 20341.76 | 71.94%
569 | 76065.83 | 20386.05 | 73.2%
570 | 76406.45 | 20207.7 | 73.55%
571 | 74099.78 | 19929.2 | 73.1%
572 | 69945.69 | 19613.67 | 71.96%
573 | 66397.77 | 18813.06 | 71.67%
574 | 62907.24 | 18642.35 | 70.37%
575 | 58342.1 | 18015.17 | 69.12%
576 | 54771.76 | 17380.79 | 68.27%
577 | 52436.49 | 16921.54 | 67.73%
578 | 51317.47 | 16741.19 | 67.38%
579 | 51669.54 | 16344.55 | 68.37%
580 | 53116.64 | 16430.63 | 69.07%
581 | 56661.71 | 17020.75 | 69.96%
582 | 64779.45 | 18121.36 | 72.03%
583 | 71601.99 | 19763.36 | 72.4%
584 | 73494.41 | 20105.4 | 72.64%
585 | 73176.03 | 19735.16 | 73.03%
586 | 73934.29 | 19548.51 | 73.56%
587 | 73998.76 | 19379.68 | 73.81%
588 | 73133.72 | 19632.01 | 73.16%
589 | 72605.94 | 19558.84 | 73.06%
590 | 71345.79 | 19571.23 | 72.57%
591 | 70653.28 | 19624.97 | 72.22%
592 | 70655.37 | 19939.01 | 71.78%
593 | 73894.19 | 20101.59 | 72.8%
594 | 74201.13 | 19806.44 | 73.31%
595 | 72284.54 | 19667.02 | 72.79%
596 | 68312.1 | 19286.46 | 71.77%
597 | 64562.27 | 18983.68 | 70.6%
598 | 61129.08 | 18228.14 | 70.18%
599 | 56779.05 | 17615.58 | 68.98%
600 | 52955.24 | 17025.95 | 67.85%
601 | 50815.77 | 16662.53 | 67.21%
602 | 49982.18 | 16517.43 | 66.95%
603 | 50175.32 | 16626.55 | 66.86%
604 | 51756.64 | 16754.81 | 67.63%
605 | 55191.9 | 17160.64 | 68.91%
606 | 62830.32 | 18647.17 | 70.32%
607 | 69310.74 | 20285 | 70.73%
608 | 71538.03 | 20852.09 | 70.85%
609 | 71649.93 | 20710.59 | 71.09%
610 | 72230.76 | 20525.62 | 71.58%
611 | 72556.87 | 20304.87 | 72.02%
612 | 71795.27 | 19886.95 | 72.3%
613 | 70490.93 | 19841.33 | 71.85%
614 | 69024.21 | 20096.55 | 70.88%
615 | 68161.24 | 20010.31 | 70.64%
616 | 68324.68 | 20287.01 | 70.31%
617 | 71212.92 | 20650.56 | 71%
618 | 71445 | 20476.93 | 71.34%
619 | 69277.69 | 20171.42 | 70.88%
620 | 65207.7 | 19700.05 | 69.79%
621 | 61672.74 | 19198.32 | 68.87%
622 | 59119.07 | 18757.77 | 68.27%
623 | 55325.76 | 18189.11 | 67.12%
624 | 51711.06 | 17765.98 | 65.64%
625 | 49301.58 | 17484.52 | 64.54%
626 | 47911.59 | 17264.79 | 63.97%
627 | 47795.46 | 17301.48 | 63.8%
628 | 47880.86 | 17445.14 | 63.57%
629 | 47979.2 | 17618.06 | 63.28%
630 | 49226.13 | 17950.09 | 63.54%
631 | 52864.51 | 18581.3 | 64.85%
632 | 56766.49 | 19335.29 | 65.94%
633 | 60024.1 | 19947.46 | 66.77%
634 | 61910 | 20351.93 | 67.13%
635 | 62548.93 | 20189.71 | 67.72%
636 | 61904.74 | 19920.42 | 67.82%
637 | 60214.17 | 19714.51 | 67.26%
638 | 58324.28 | 19688.02 | 66.24%
639 | 57967.46 | 19907.05 | 65.66%
640 | 58502.49 | 20466.32 | 65.02%
641 | 62647.78 | 20840.9 | 66.73%
642 | 64564.85 | 20612.03 | 68.08%
643 | 62852.59 | 20205.52 | 67.85%
644 | 58953.5 | 19744.93 | 66.51%
645 | 56135.9 | 19332.33 | 65.56%
646 | 54988.42 | 18709.35 | 65.98%
647 | 51987.94 | 18226.19 | 64.94%
648 | 49381.62 | 17706.66 | 64.14%
649 | 47439.68 | 17214.89 | 63.71%
650 | 46428.17 | 17000.81 | 63.38%
651 | 46262.43 | 16836.6 | 63.61%
652 | 46262.8 | 16733.47 | 63.83%
653 | 45705.25 | 16847.32 | 63.14%
654 | 45300.72 | 17199.69 | 62.03%
655 | 47241.84 | 17483.88 | 62.99%
656 | 50237.5 | 17965.28 | 64.24%
657 | 53856.14 | 18431.01 | 65.78%
658 | 56584.71 | 18741.21 | 66.88%
659 | 59104.09 | 18828.65 | 68.14%
660 | 58868.93 | 18769.37 | 68.12%
661 | 57016.3 | 18735.22 | 67.14%
662 | 55348.08 | 18657.83 | 66.29%
663 | 54737.32 | 18746.31 | 65.75%
664 | 55657.36 | 19095.54 | 65.69%
665 | 60006.29 | 19407.6 | 67.66%
666 | 62058.74 | 19396.66 | 68.74%
667 | 60407.62 | 19184.72 | 68.24%
668 | 58008.51 | 18972.55 | 67.29%
669 | 56472.67 | 18696.28 | 66.89%
670 | 55966.24 | 18211.19 | 67.46%
671 | 52830.34 | 17611.99 | 66.66%
672 | 49523.94 | 17140.57 | 65.39%
673 | 47852.72 | 16793.87 | 64.91%
674 | 47477.16 | 16647.53 | 64.94%
675 | 48053.26 | 16672.4 | 65.3%
676 | 49989.78 | 16748.02 | 66.5%
677 | 54739.22 | 17436.79 | 68.15%
678 | 63953.49 | 19019.79 | 70.26%
679 | 71326.94 | 20860.86 | 70.75%
680 | 74127.58 | 21239.02 | 71.35%
681 | 74818.17 | 20932.93 | 72.02%
682 | 75712.89 | 20867.26 | 72.44%
683 | 76717.51 | 20701.1 | 73.02%
684 | 76017.49 | 20540.75 | 72.98%
685 | 75400.16 | 20460.03 | 72.86%
686 | 74481.9 | 20432.23 | 72.57%
687 | 73838.81 | 20504.42 | 72.23%
688 | 73360.34 | 20816.13 | 71.62%
689 | 76036.76 | 20874.65 | 72.55%
690 | 76455.73 | 20876.96 | 72.69%
691 | 74388.55 | 20385.08 | 72.6%
692 | 70075.96 | 20075.24 | 71.35%
693 | 66180.97 | 19737.53 | 70.18%
694 | 63050.55 | 19016.02 | 69.84%
695 | 58585.76 | 18226.69 | 68.89%
696 | 55139.69 | 17918.49 | 67.5%
697 | 53346.06 | 17436.47 | 67.31%
698 | 52697.24 | 17258.19 | 67.25%
699 | 53242.92 | 17377 | 67.36%
700 | 54820.67 | 17572.22 | 67.95%
701 | 58254.58 | 18185.84 | 68.78%
702 | 66285.24 | 19552.32 | 70.5%
703 | 72582.72 | 21063.91 | 70.98%
704 | 74221.63 | 21518.65 | 71.01%
705 | 74112.24 | 21281.25 | 71.29%
706 | 74629.6 | 21033.65 | 71.82%
707 | 75033.28 | 20749.79 | 72.35%
708 | 74493.86 | 20578.89 | 72.38%
709 | 73699.22 | 20365.34 | 72.37%
710 | 72334.48 | 20442.27 | 71.74%
711 | 70997.06 | 20533.65 | 71.08%
712 | 70077.62 | 20819.43 | 70.29%
713 | 73086.6 | 21036.41 | 71.22%
714 | 74462.29 | 20845.12 | 72.01%
715 | 73286.04 | 20479.53 | 72.06%
716 | 69729.26 | 20204.5 | 71.02%
717 | 65997.89 | 19732.41 | 70.1%
718 | 62595.9 | 18788.5 | 69.98%
719 | 57752.57 | 17892.65 | 69.02%
720 | 54432.04 | 16919.78 | 68.92%
721 | 52375.95 | 16936.79 | 67.66%
722 | 51456.65 | 16701.85 | 67.54%
723 | 52030.33 | 16749.89 | 67.81%
724 | 53542.73 | 16870.76 | 68.49%
725 | 57171.96 | 17409.65 | 69.55%
726 | 65794.12 | 18562 | 71.79%
727 | 72888.14 | 20144.55 | 72.36%
728 | 75023.82 | 20627.53 | 72.51%
729 | 75196.18 | 20466.45 | 72.78%
730 | 75946.99 | 20438.91 | 73.09%
731 | 76792.55 | 20366.05 | 73.48%
732 | 76059.04 | 20382.41 | 73.2%
733 | 75054.41 | 20417.86 | 72.8%
734 | 74289.48 | 20362.87 | 72.59%
735 | 73479.5 | 20442.8 | 72.18%
736 | 73122.63 | 20699.94 | 71.69%
737 | 75422.4 | 20847.98 | 72.36%
738 | 75658.19 | 20624.46 | 72.74%
739 | 73663.95 | 20444.63 | 72.25%
740 | 69530.15 | 20032.62 | 71.19%
741 | 66131.55 | 19442.78 | 70.6%
742 | 62770.7 | 18815.39 | 70.03%
743 | 58041.83 | 17961.09 | 69.05%
744 | 55106.01 | 17389 | 68.44%
745 | 52957.87 | 16953 | 67.99%
746 | 52148.52 | 16859 | 67.67%
747 | 52282.81 | 16862 | 67.75%
748 | 53919.99 | 16963 | 68.54%
749 | 57695.64 | 17424 | 69.8%
750 | 65568.81 | 18852 | 71.25%
751 | 71698.47 | 20571 | 71.31%
752 | 73561.51 | 20907 | 71.58%
753 | 73473.8 | 20687 | 71.84%
754 | 74418.04 | 20656 | 72.24%
755 | 75272.43 | 20478 | 72.79%
756 | 75172.3 | 20288 | 73.01%
757 | 74511.26 | 19998 | 73.16%
758 | 73594.53 | 20101 | 72.69%
759 | 72629.88 | 20134 | 72.28%
760 | 72070.62 | 20511 | 71.54%
761 | 74709.76 | 20810 | 72.15%
762 | 76166.18 | 20733 | 72.78%
763 | 74883.15 | 20523 | 72.59%
764 | 70898.73 | 20183 | 71.53%
765 | 67387.13 | 19780 | 70.65%
766 | 64632.17 | 19332 | 70.09%
767 | 60301.02 | 18493 | 69.33%
768 | 57037.1 | 17962 | 68.51%
769 | 55096.3 | 17713 | 67.85%
770 | 53990.35 | 17728 | 67.16%
771 | 53977.29 | 17824 | 66.98%
772 | 54950.63 | 18010 | 67.23%
773 | 58138.46 | 18663 | 67.9%
774 | 65506.65 | 20227 | 69.12%
775 | 71907.08 | 22036 | 69.35%
776 | 73922.7 | 22542 | 69.51%
777 | 74065.33 | 22539 | 69.57%
778 | 74642.95 | 22536 | 69.81%
779 | 75129.88 | 22232 | 70.41%
780 | 74172.84 | 21809 | 70.6%
781 | 72538.04 | 21505 | 70.35%
782 | 71112.2 | 21380 | 69.93%
783 | 70221.59 | 21245 | 69.75%
784 | 69872.9 | 21400 | 69.37%
785 | 72346.66 | 21925 | 69.69%
786 | 72844.19 | 21983 | 69.82%
787 | 70677.1 | 21885 | 69.04%
788 | 66674.62 | 21364 | 67.96%
789 | 63214.59 | 20735 | 67.2%
790 | 60633.62 | 20462 | 66.25%
791 | 56594.05 | 19784 | 65.04%
792 | 53402.79 | 19277 | 63.9%
793 | 51184.4 | 18859 | 63.15%
794 | 49790.63 | 18729 | 62.38%
795 | 49460.62 | 18736 | 62.12%
796 | 49699.02 | 18757 | 62.26%
797 | 49741.1 | 18901 | 62%
798 | 50898.15 | 19213 | 62.25%
799 | 53994.37 | 19925 | 63.1%
800 | 57561.03 | 20573 | 64.26%
801 | 60838.52 | 21241 | 65.09%
802 | 62487.99 | 21577 | 65.47%
803 | 63052.76 | 21361 | 66.12%
804 | 62251.64 | 21096 | 66.11%
805 | 60601.19 | 20805 | 65.67%
806 | 59260.4 | 20652 | 65.15%
807 | 58810.97 | 20696 | 64.81%
808 | 58961.32 | 21071 | 64.26%
809 | 62064.81 | 21628 | 65.15%
810 | 63768.1 | 21780 | 65.84%
811 | 61705.88 | 21637 | 64.94%
812 | 58279.26 | 21183 | 63.65%
813 | 56064.32 | 20748 | 62.99%
814 | 55148.16 | 20256 | 63.27%
815 | 52379.31 | 19818 | 62.16%
816 | 49702.17 | 19428 | 60.91%
817 | 47645.82 | 19128 | 59.85%
818 | 46504.06 | 19067 | 59%
819 | 46370.28 | 19008 | 59.01%
820 | 46108.01 | 19048 | 58.69%
821 | 45730.18 | 19230 | 57.95%
822 | 45349.91 | 19592 | 56.8%
823 | 47296.66 | 19862 | 58.01%
824 | 50611.63 | 20417 | 59.66%
825 | 54316.81 | 20777 | 61.75%
826 | 56912.04 | 20646 | 63.72%
827 | 59265.71 | 20604 | 65.23%
828 | 59078.91 | 20270 | 65.69%
829 | 57235.78 | 20113 | 64.86%
830 | 55814.25 | 20164 | 63.87%
831 | 55349.28 | 20429 | 63.09%
832 | 55575.13 | 20916 | 62.36%
833 | 59582.36 | 21497 | 63.92%
834 | 62616.65 | 21580 | 65.54%
835 | 61562.37 | 21597 | 64.92%
836 | 59280.97 | 21482 | 63.76%
837 | 57778.2 | 21057 | 63.56%
838 | 57868.01 | 20549 | 64.49%
839 | 55115.91 | 20004 | 63.71%
840 | 52724.19 | 19331 | 63.34%
841 | 51049.59 | 19087 | 62.61%
842 | 50189.01 | 18868 | 62.41%
843 | 50247.36 | 18859 | 62.47%
844 | 52000.2 | 18629 | 64.18%
845 | 56009.93 | 19187 | 65.74%
846 | 64290.09 | 20621 | 67.93%
847 | 70679.92 | 22342 | 68.39%
848 | 72856.22 | 22660 | 68.9%
849 | 73168.88 | 22757 | 68.9%
850 | 73677.63 | 22830 | 69.01%
851 | 74177.6 | 22478 | 69.7%
852 | 73752.52 | 22331 | 69.72%
853 | 73060.96 | 22098 | 69.75%
854 | 72000.57 | 22233 | 69.12%
855 | 70946.43 | 22292 | 68.58%
856 | 70050.43 | 22392 | 68.03%
857 | 72916.26 | 22497 | 69.15%
858 | 75192.33 | 22283 | 70.37%
859 | 73731.34 | 22065 | 70.07%
860 | 69730.27 | 21731 | 68.84%
861 | 66354.12 | 21331 | 67.85%
862 | 63673.72 | 20546 | 67.73%
863 | 60011.19 | 19577 | 67.38%
864 | 56921.12 | 18774 | 67.02%
865 | 55319.88 | 18311 | 66.9%
866 | 54329.42 | 18398 | 66.14%
867 | 54474.7 | 18414 | 66.2%
868 | 55513.95 | 18731 | 66.26%
869 | 58592.03 | 19282 | 67.09%
870 | 65724.42 | 20703 | 68.5%
871 | 71540.72 | 22420 | 68.66%
872 | 73224.35 | 22670 | 69.04%
873 | 73486.91 | 22432 | 69.47%
874 | 74043.22 | 22393 | 69.76%
875 | 74409.09 | 22086 | 70.32%
876 | 73862.86 | 21969 | 70.26%
877 | 73199.1 | 21847 | 70.15%
878 | 72270.2 | 21838 | 69.78%
879 | 71061.19 | 22012 | 69.02%
880 | 70461.89 | 22082 | 68.66%
881 | 73441.33 | 22289 | 69.65%
882 | 75478.61 | 22088 | 70.74%
883 | 73835.73 | 21913 | 70.32%
884 | 70180.68 | 21707 | 69.07%
885 | 66816.5 | 21227 | 68.23%
886 | 64292.68 | 20312 | 68.41%
887 | 60608.71 | 19406 | 67.98%
888 | 57533.46 | 18962 | 67.04%
889 | 55747.69 | 18501 | 66.81%
890 | 54625.87 | 18372 | 66.37%
891 | 54870.67 | 18357 | 66.54%
892 | 55932.9 | 18483 | 66.96%
893 | 58718.1 | 18940 | 67.74%
894 | 66039.08 | 20358 | 69.17%
895 | 71788 | 22107 | 69.21%
896 | 73690.19 | 22559 | 69.39%
897 | 73980.85 | 22582 | 69.48%
898 | 74476.94 | 22386 | 69.94%
899 | 74848.61 | 22103 | 70.47%
900 | 74432.35 | 21789 | 70.73%
901 | 73869.95 | 21527 | 70.86%
902 | 72568.85 | 21613 | 70.22%
903 | 71574.04 | 21645 | 69.76%
904 | 70798.71 | 21782 | 69.23%
905 | 73410.23 | 22049 | 69.96%
906 | 75539.67 | 22008 | 70.87%
907 | 74115.78 | 21803 | 70.58%
908 | 70316.52 | 21494 | 69.43%
909 | 67136.9 | 20971 | 68.76%
910 | 64607.96 | 20242 | 68.67%
911 | 60807.31 | 19539 | 67.87%
912 | 57915.26 | 19077 | 67.06%
913 | 56126.54 | 18683 | 66.71%
914 | 55281.14 | 18483 | 66.57%
915 | 55352.02 | 18475 | 66.62%
916 | 56330.42 | 18654 | 66.88%
917 | 59187.71 | 19045 | 67.82%
918 | 66315.13 | 20405 | 69.23%
919 | 72156.58 | 21978 | 69.54%
920 | 73698.7 | 22358 | 69.66%
921 | 73993.36 | 22186 | 70.02%
922 | 74360.87 | 21996 | 70.42%
923 | 74613.51 | 21678 | 70.95%
924 | 74082.99 | 21538 | 70.93%
925 | 73315.26 | 21441 | 70.76%
926 | 72290.4 | 21410 | 70.38%
927 | 71323.46 | 21314 | 70.12%
928 | 70460.83 | 21422 | 69.6%
929 | 72847.81 | 21700 | 70.21%
930 | 74947.26 | 21428 | 71.41%
931 | 73559.68 | 21054 | 71.38%
932 | 70178.83 | 20696 | 70.51%
933 | 67067.98 | 20272 | 69.77%
934 | 64521.76 | 19495 | 69.79%
935 | 60884.9 | 18771 | 69.17%
936 | 58393.77 | 18110 | 68.99%
937 | 56495.58 | 17699 | 68.67%
938 | 55404.72 | 17549 | 68.33%
939 | 55574.48 | 17551 | 68.42%
940 | 56632.85 | 17655 | 68.83%
941 | 59241.78 | 18136 | 69.39%
942 | 66248.46 | 19443 | 70.65%
943 | 72005.63 | 21042 | 70.78%
944 | 73983.02 | 21435 | 71.03%
945 | 74591.98 | 21380 | 71.34%
946 | 75064.5 | 21233 | 71.71%
947 | 75558.84 | 20972 | 72.24%
948 | 74979.15 | 20663 | 72.44%
949 | 73503.5 | 20694 | 71.85%
950 | 72073.1 | 20767 | 71.19%
951 | 70988.83 | 20714 | 70.82%
952 | 70617.55 | 20762 | 70.6%
953 | 72970.1 | 21007 | 71.21%
954 | 74243.2 | 20968 | 71.76%
955 | 72339.35 | 20486 | 71.68%
956 | 68269.66 | 20057 | 70.62%
957 | 64714.88 | 19534 | 69.82%
958 | 62264.66 | 18831 | 69.76%
959 | 59009.59 | 18379 | 68.85%
960 | 55899.84 | 17807 | 68.14%
961 | 53460.55 | 17499 | 67.27%
962 | 52075.99 | 17180 | 67.01%
963 | 51440.68 | 17009 | 66.93%
964 | 51350.21 | 17033 | 66.83%
965 | 51313.87 | 17225 | 66.43%
966 | 52050.67 | 17545 | 66.29%
967 | 55004.27 | 18049 | 67.19%
968 | 58669.05 | 18925 | 67.74%
969 | 62109.73 | 19408 | 68.75%
970 | 64045.85 | 19757 | 69.15%
971 | 64745.45 | 19870 | 69.31%
972 | 63827.44 | 19802 | 68.98%
973 | 61876.34 | 19497 | 68.49%
974 | 60190.94 | 19621 | 67.4%
975 | 59730.59 | 19570 | 67.24%
976 | 59752.39 | 19718 | 67%
977 | 62504.09 | 20055 | 67.91%
978 | 64657.85 | 20039 | 69.01%
979 | 62995.29 | 19700 | 68.73%
980 | 59600.85 | 19281 | 67.65%
981 | 57112.3 | 18809 | 67.07%
982 | 56094.53 | 18437 | 67.13%
983 | 52926.42 | 17992 | 66.01%
984 | 50146.06 | 17590 | 64.92%
985 | 47915.05 | 17260 | 63.98%
986 | 47006.36 | 17038 | 63.75%
987 | 46761.2 | 16998 | 63.65%
988 | 46835.64 | 17143 | 63.4%
989 | 46732.39 | 17136 | 63.33%
990 | 46828.44 | 17440 | 62.76%
991 | 48890.75 | 17855 | 63.48%
992 | 52479.02 | 18173 | 65.37%
993 | 56321.68 | 18826 | 66.57%
994 | 58964.23 | 19228 | 67.39%
995 | 61033.35 | 19404 | 68.21%
996 | 60254.05 | 19255 | 68.04%
997 | 57954.51 | 19146 | 66.96%
998 | 56293.02 | 19349 | 65.63%
999 | 55622.7 | 19476 | 64.99%
1000 | 55660.39 | 19549 | 64.88%
1001 | 58628.12 | 19902 | 66.05%
1002 | 62413.32 | 19987 | 67.98%
1003 | 61150.38 | 19918 | 67.43%
1004 | 58755.32 | 19548 | 66.73%
1005 | 57389.71 | 19288 | 66.39%
1006 | 57645.34 | 18815 | 67.36%
1007 | 55094.23 | 18216 | 66.94%
1008 | 52847.59 | 17676 | 66.55%
1009 | 51148.13 | 17436 | 65.91%
1010 | 50398.18 | 17386 | 65.5%
1011 | 50656.85 | 17475 | 65.5%
1012 | 52168.03 | 17628 | 66.21%
1013 | 55890.64 | 18120 | 67.58%
1014 | 63399.97 | 19503 | 69.24%
1015 | 69422.77 | 21151 | 69.53%
1016 | 71680.92 | 21568 | 69.91%
1017 | 72945.18 | 21528 | 70.49%
1018 | 74181.93 | 21401 | 71.15%
1019 | 74652.83 | 21257 | 71.53%
1020 | 74130.85 | 21046 | 71.61%
1021 | 72862.9 | 20871 | 71.36%
1022 | 71271 | 20703 | 70.95%
1023 | 70090.03 | 20704 | 70.46%
1024 | 69089.95 | 20678 | 70.07%
1025 | 71249.11 | 21119 | 70.36%
1026 | 74289.94 | 21147 | 71.53%
1027 | 73161.6 | 20893 | 71.44%
1028 | 69250.29 | 20478 | 70.43%
1029 | 66173.87 | 20082 | 69.65%
1030 | 64326.64 | 19367 | 69.89%
1031 | 60764.02 | 18486 | 69.58%
1032 | 58293.29 | 18043 | 69.05%
1033 | 56371.49 | 17856 | 68.32%
1034 | 55303.3 | 17807 | 67.8%
1035 | 55374.49 | 17771 | 67.91%
1036 | 56246.7 | 17802 | 68.35%
1037 | 59185.6 | 18550 | 68.66%
1038 | 65505.85 | 20117 | 69.29%
1039 | 70274.97 | 21606 | 69.26%
1040 | 71884.92 | 21748 | 69.75%
1041 | 72193.45 | 21699 | 69.94%
1042 | 72315.87 | 21326 | 70.51%
1043 | 72681.89 | 20896 | 71.25%
1044 | 72137.96 | 20487 | 71.6%
1045 | 71167.03 | 20294 | 71.48%
1046 | 69892.72 | 20279 | 70.99%
1047 | 68440.2 | 20329 | 70.3%
1048 | 67440.07 | 20467 | 69.65%
1049 | 69829.01 | 20917 | 70.05%
1050 | 73531.98 | 20941 | 71.52%
1051 | 72849.06 | 20743 | 71.53%
1052 | 69446.02 | 20448 | 70.56%
1053 | 66523.06 | 20106 | 69.78%
1054 | 63922.79 | 19431 | 69.6%
1055 | 60220.26 | 18628 | 69.07%
1056 | 57405.3 | 18084 | 68.5%
1057 | 55542.96 | 17607 | 68.3%
1058 | 54756.87 | 17355 | 68.31%
1059 | 55052.61 | 17339 | 68.5%
1060 | 56165.98 | 17607 | 68.65%
1061 | 59129.53 | 17960 | 69.63%
1062 | 65959.45 | 19227 | 70.85%
1063 | 71263.82 | 20868 | 70.72%
1064 | 72690.95 | 21126 | 70.94%
1065 | 72697.59 | 20694 | 71.53%
1066 | 73153.59 | 20564 | 71.89%
1067 | 73358.03 | 20361 | 72.24%
1068 | 72916.09 | 20098 | 72.44%
1069 | 72146.09 | 19724 | 72.66%
1070 | 70864.82 | 19738 | 72.15%
1071 | 69880.36 | 19809 | 71.65%
1072 | 68976.89 | 20029 | 70.96%
1073 | 71558.59 | 20454 | 71.42%
1074 | 75297.59 | 20573 | 72.68%
1075 | 74503.51 | 20365 | 72.67%
1076 | 71130.54 | 20083 | 71.77%
1077 | 67723.3 | 19600 | 71.06%
1078 | 65070.42 | 18775 | 71.15%
1079 | 61040.21 | 17991 | 70.53%
1080 | 58250.75 | 17707 | 69.6%
1081 | 56455.86 | 17431 | 69.12%
1082 | 55760.95 | 17271 | 69.03%
1083 | 55371.45 | 17212 | 68.92%
1084 | 56451.7 | 17486 | 69.02%
1085 | 59244.44 | 18000 | 69.62%
1086 | 66913.16 | 19497 | 70.86%
1087 | 72480.68 | 20923 | 71.13%
1088 | 74710.79 | 21297 | 71.49%
1089 | 75678.86 | 21066 | 72.16%
1090 | 76643.39 | 20983 | 72.62%
1091 | 77557.91 | 20747 | 73.25%
1092 | 77192.28 | 20613 | 73.3%
1093 | 76289.24 | 20444 | 73.2%
1094 | 75487.35 | 20504 | 72.84%
1095 | 74786.67 | 20560 | 72.51%
1096 | 74006.24 | 20688 | 72.05%
1097 | 74959.7 | 20916 | 72.1%
1098 | 76341.65 | 20847 | 72.69%
1099 | 74643.64 | 20739 | 72.22%
1100 | 70481.81 | 20609 | 70.76%
1101 | 67282.7 | 20053 | 70.2%
1102 | 64506.38 | 19458 | 69.84%
1103 | 60507.82 | 18502 | 69.42%
1104 | 57487.94 | 18001 | 68.69%
1105 | 55269.48 | 17527 | 68.29%
1106 | 54253.75 | 17362 | 68%
1107 | 54461.66 | 17332 | 68.18%
1108 | 55632.77 | 17507 | 68.53%
1109 | 59029.83 | 18034 | 69.45%
1110 | 66193.41 | 19359 | 70.75%
1111 | 71485.52 | 21048 | 70.56%
1112 | 73379.9 | 21409 | 70.82%
1113 | 73804.49 | 21320 | 71.11%
1114 | 74397.82 | 21222 | 71.47%
1115 | 74911.44 | 20889 | 72.12%
1116 | 74255.91 | 20464 | 72.44%
1117 | 72985.52 | 20126 | 72.42%
1118 | 71337 | 20093 | 71.83%
1119 | 69895.89 | 20094 | 71.25%
1120 | 68438.72 | 20125 | 70.59%
1121 | 70173.86 | 20515 | 70.77%
1122 | 72963.75 | 20588 | 71.78%
1123 | 71626.04 | 20484 | 71.4%
1124 | 67899.83 | 19869 | 70.74%
1125 | 64450.42 | 19310 | 70.04%
1126 | 61757.27 | 18751 | 69.64%
1127 | 58022.9 | 18299 | 68.46%
1128 | 54989.8 | 17864 | 67.51%
1129 | 52807.65 | 17536 | 66.79%
1130 | 51421.46 | 17480 | 66.01%
1131 | 51143.31 | 17462 | 65.86%
1132 | 51069.17 | 17554 | 65.63%
1133 | 51097.91 | 17736 | 65.29%
1134 | 51934.68 | 18174 | 65.01%
1135 | 54706.68 | 18739 | 65.75%
1136 | 58379.21 | 19294 | 66.95%
1137 | 61634.02 | 19905 | 67.7%
1138 | 63516.77 | 20079 | 68.39%
1139 | 64255.54 | 19830 | 69.14%
1140 | 63577.57 | 19487 | 69.35%
1141 | 61764.47 | 19227 | 68.87%
1142 | 60067.55 | 19158 | 68.11%
1143 | 59237.3 | 19140 | 67.69%
1144 | 58629.92 | 19374 | 66.96%
1145 | 60456.97 | 19852 | 67.16%
1146 | 63652.41 | 20126 | 68.38%
1147 | 62176.69 | 19677 | 68.35%
1148 | 58643.77 | 19218 | 67.23%
1149 | 56449.53 | 18736 | 66.81%
1150 | 55475.55 | 18402 | 66.83%
1151 | 52853.22 | 17928 | 66.08%
1152 | 50088.91 | 17308 | 65.45%
1153 | 48162.96 | 17169 | 64.35%
1154 | 47132.67 | 17013 | 63.9%
1155 | 46835.76 | 17000 | 63.7%
1156 | 46804.48 | 17106 | 63.45%
1157 | 46397.36 | 17193 | 62.94%
1158 | 45911.72 | 17506 | 61.87%
1159 | 47364.96 | 17848 | 62.32%
1160 | 50970.6 | 18215 | 64.26%
1161 | 54208.31 | 18856 | 65.22%
1162 | 56146.61 | 19162 | 65.87%
1163 | 57935.72 | 19074 | 67.08%
1164 | 56983.79 | 18806 | 67%
1165 | 55112.93 | 18626 | 66.2%
1166 | 53792.29 | 18698 | 65.24%
1167 | 53129.59 | 18679 | 64.84%
1168 | 53728.51 | 18910 | 64.8%
1169 | 56681.38 | 19237 | 66.06%
1170 | 61365.79 | 19503 | 68.22%
1171 | 60906.02 | 19405 | 68.14%
1172 | 58763.48 | 19305 | 67.15%
1173 | 57303.86 | 18882 | 67.05%
1174 | 57402.77 | 18273 | 68.17%
1175 | 54762.27 | 17847 | 67.41%
1176 | 52430.13 | 17436 | 66.74%
1177 | 50706.81 | 17274 | 65.93%
1178 | 50125.5 | 17229 | 65.63%
1179 | 50450.59 | 17254 | 65.8%
1180 | 51996.76 | 17408 | 66.52%
1181 | 55983.14 | 17987 | 67.87%
1182 | 64268.31 | 19486 | 69.68%
1183 | 69892.87 | 20828 | 70.2%
1184 | 71829.64 | 21257 | 70.41%
1185 | 72458.23 | 21376 | 70.5%
1186 | 73171.25 | 21148 | 71.1%
1187 | 74044.63 | 20880 | 71.8%
1188 | 73540.62 | 20653 | 71.92%
1189 | 72924.52 | 20366 | 72.07%
1190 | 71997.56 | 20225 | 71.91%
1191 | 71000.35 | 20239 | 71.49%
1192 | 69816.66 | 20264 | 70.98%
1193 | 71016.45 | 20635 | 70.94%
1194 | 73882.33 | 20878 | 71.74%
1195 | 72785.19 | 20763 | 71.47%
1196 | 68923.31 | 20514 | 70.24%
1197 | 65660.58 | 20079 | 69.42%
1198 | 62933.27 | 19397 | 69.18%
1199 | 59275.01 | 18647 | 68.54%
1200 | 56583.37 | 18055 | 68.09%
1201 | 55029.32 | 17762 | 67.72%
1202 | 54235.26 | 17698 | 67.37%
1203 | 54496.23 | 17745 | 67.44%
1204 | 55911.4 | 17939 | 67.92%
1205 | 58931.36 | 18443 | 68.7%
1206 | 65816.03 | 19785 | 69.94%
1207 | 70806.93 | 21233 | 70.01%
1208 | 72645 | 21571 | 70.31%
1209 | 72803.88 | 21650 | 70.26%
1210 | 73439.67 | 21542 | 70.67%
1211 | 74035.49 | 21251 | 71.3%
1212 | 73677.1 | 20936 | 71.58%
1213 | 73262.12 | 20746 | 71.68%
1214 | 72476.76 | 20619 | 71.55%
1215 | 71620.61 | 20706 | 71.09%
1216 | 70550.03 | 20866 | 70.42%
1217 | 71714.98 | 21128 | 70.54%
1218 | 74682.72 | 21084 | 71.77%
1219 | 74122.37 | 20950 | 71.74%
1220 | 70845.56 | 20679 | 70.81%
1221 | 67013.51 | 20302 | 69.7%
1222 | 64027.32 | 19667 | 69.28%
1223 | 60283.9 | 18770 | 68.86%
1224 | 57425.46 | 18286 | 68.16%
1225 | 55673.6 | 18109 | 67.47%
1226 | 54714.91 | 18067 | 66.98%
1227 | 54877.93 | 17937 | 67.31%
1228 | 55853.71 | 18005 | 67.76%
1229 | 58850.53 | 18627 | 68.35%
1230 | 65928.34 | 20342 | 69.15%
1231 | 70806.23 | 21621 | 69.46%
1232 | 72567.46 | 21842 | 69.9%
1233 | 72528.42 | 21853 | 69.87%
1234 | 73209.69 | 21574 | 70.53%
1235 | 73620.07 | 21180 | 71.23%
1236 | 72832.65 | 20760 | 71.5%
1237 | 72257.37 | 20546 | 71.57%
1238 | 71226.44 | 20515 | 71.2%
1239 | 70325.96 | 20429 | 70.95%
1240 | 69171.03 | 20647 | 70.15%
1241 | 70697.89 | 20905 | 70.43%
1242 | 74231 | 20968 | 71.75%
1243 | 73836.24 | 20748 | 71.9%
1244 | 70047 | 20540 | 70.68%
1245 | 66835.05 | 20171 | 69.82%
1246 | 64107.84 | 19484 | 69.61%
1247 | 60198.22 | 18845 | 68.7%
1248 | 57295.88 | 18196 | 68.24%
1249 | 55689.97 | 17880 | 67.89%
1250 | 54762.88 | 17866 | 67.38%
1251 | 54729.03 | 17838 | 67.41%
1252 | 55769.29 | 17941 | 67.83%
1253 | 58923.15 | 18833 | 68.04%
1254 | 65845.67 | 20282 | 69.2%
1255 | 70722.95 | 21450 | 69.67%
1256 | 72490.89 | 22136 | 69.46%
1257 | 72637.26 | 21854 | 69.91%
1258 | 73533.73 | 21510 | 70.75%
1259 | 74190.25 | 20823 | 71.93%
1260 | 73543.23 | 20726 | 71.82%
1261 | 72971.65 | 20499 | 71.91%
1262 | 71962.42 | 20277 | 71.82%
1263 | 71078.7 | 20305 | 71.43%
1264 | 70116.06 | 20422 | 70.87%
1265 | 71351.76 | 20719 | 70.96%
1266 | 74439.17 | 21045 | 71.73%
1267 | 73879.4 | 21021 | 71.55%
1268 | 70199.71 | 20798 | 70.37%
1269 | 66625.85 | 20372 | 69.42%
1270 | 64308.25 | 19766 | 69.26%
1271 | 60404.64 | 19055 | 68.45%
1272 | 57632.7 | 18490 | 67.92%
1273 | 55932.02 | 18209 | 67.44%
1274 | 55232.54 | 18085 | 67.26%
1275 | 55492.91 | 18055 | 67.46%
1276 | 56505.13 | 18232 | 67.73%
1277 | 59761.05 | 18747 | 68.63%
1278 | 66655.92 | 20070 | 69.89%
1279 | 71328.9 | 21382 | 70.02%
1280 | 73043.47 | 21836 | 70.11%
1281 | 73461.92 | 21897 | 70.19%
1282 | 74311.95 | 21709 | 70.79%
1283 | 74736.91 | 21261 | 71.55%
1284 | 74118.02 | 20966 | 71.71%
1285 | 72620.06 | 20495 | 71.78%
1286 | 71185.27 | 20209 | 71.61%
1287 | 70044.56 | 20028 | 71.41%
1288 | 69093.66 | 20067 | 70.96%
1289 | 70203.52 | 20398 | 70.94%
1290 | 73549.21 | 20718 | 71.83%
1291 | 73164.68 | 20547 | 71.92%
1292 | 69354.93 | 20072 | 71.06%
1293 | 65894.6 | 19384 | 70.58%
1294 | 63628.55 | 18816 | 70.43%
1295 | 60243.08 | 18240 | 69.72%
1296 | 57728.81 | 17718 | 69.31%
1297 | 55747.65 | 17649 | 68.34%
1298 | 54531.53 | 17465 | 67.97%
1299 | 54047.3 | 17408 | 67.79%
1300 | 53717.43 | 17565 | 67.3%
1301 | 53879.61 | 17829 | 66.91%
1302 | 54915.86 | 18390 | 66.51%
1303 | 57251.43 | 18839 | 67.09%
1304 | 60878.51 | 19364 | 68.19%
1305 | 63980.04 | 19937 | 68.84%
1306 | 65092.38 | 20132 | 69.07%
1307 | 65698.5 | 19887 | 69.73%
1308 | 64306.62 | 19790 | 69.23%
1309 | 62092.45 | 19729 | 68.23%
1310 | 60175.82 | 19538 | 67.53%
1311 | 59570.06 | 19536 | 67.21%
1312 | 59587.93 | 19735 | 66.88%
1313 | 62135.5 | 20198 | 67.49%
1314 | 66195.34 | 20522 | 69%
1315 | 65113.23 | 20125 | 69.09%
1316 | 61288.47 | 19692 | 67.87%
1317 | 58876.16 | 19247 | 67.31%
1318 | 58027.8 | 18864 | 67.49%
1319 | 55436.99 | 18480 | 66.66%
1320 | 53263.19 | 18039 | 66.13%
1321 | 51383.22 | 17786 | 65.39%
1322 | 50055.4 | 17770 | 64.5%
1323 | 49238.51 | 17739 | 63.97%
1324 | 49133.11 | 17799 | 63.77%
1325 | 48781.75 | 18006 | 63.09%
1326 | 48286.26 | 18393 | 61.91%
1327 | 49490.52 | 18787 | 62.04%
1328 | 52708.2 | 19103 | 63.76%
1329 | 55999.58 | 19634 | 64.94%
1330 | 57893.06 | 19790 | 65.82%
1331 | 59581.18 | 19553 | 67.18%
1332 | 58711.19 | 19324 | 67.09%
1333 | 56699.24 | 19115 | 66.29%
1334 | 55361.78 | 19165 | 65.38%
1335 | 54815.53 | 19246 | 64.89%
1336 | 55241.24 | 19521 | 64.66%
1337 | 58354.24 | 19913 | 65.88%
1338 | 63635.53 | 20803 | 67.31%
1339 | 63593.35 | 20854 | 67.21%
1340 | 61451.16 | 20730 | 66.27%
1341 | 60062.65 | 20339 | 66.14%
1342 | 60446.38 | 19936 | 67.02%
1343 | 58077.8 | 19305 | 66.76%
1344 | 55852.9 | 19103 | 65.8%
1345 | 54846.68 | 18913 | 65.52%
1346 | 53920.07 | 18809 | 65.12%
1347 | 53999 | 18934 | 64.94%
1348 | 55519.09 | 19191 | 65.43%
1349 | 59224.41 | 19841 | 66.5%
1350 | 67127.82 | 21409 | 68.11%
1351 | 71971.46 | 23027 | 68.01%
1352 | 73948.02 | 23604 | 68.08%
1353 | 74683.08 | 23328 | 68.76%
1354 | 75629.69 | 23034 | 69.54%
1355 | 76431.81 | 22524 | 70.53%
1356 | 75951.66 | 21896 | 71.17%
1357 | 75879.93 | 21333 | 71.89%
1358 | 75150.32 | 21222 | 71.76%
1359 | 74364.89 | 21110 | 71.61%
1360 | 73337.58 | 21193 | 71.1%
1361 | 74255.87 | 21383 | 71.2%
1362 | 77277.35 | 21809 | 71.78%
1363 | 76543.22 | 21776 | 71.55%
1364 | 73154.73 | 21599 | 70.47%
1365 | 70067.54 | 21111 | 69.87%
1366 | 67784.24 | 20652 | 69.53%
1367 | 64360.63 | 20035 | 68.87%
1368 | 61996.97 | 19452 | 68.62%
1369 | 60338.68 | 19106 | 68.34%
1370 | 59093.08 | 19183 | 67.54%
1371 | 58606.12 | 19175 | 67.28%
1372 | 59632.14 | 19323 | 67.6%
1373 | 62612.78 | 19658 | 68.6%
1374 | 69206.67 | 21118 | 69.49%
1375 | 73555.04 | 22673 | 69.18%
1376 | 75454.43 | 22958 | 69.57%
1377 | 75856.33 | 22726 | 70.04%
1378 | 76354.92 | 22491 | 70.54%
1379 | 76709.35 | 22166 | 71.1%
1380 | 76305.19 | 21904 | 71.29%
1381 | 75789.79 | 21844 | 71.18%
1382 | 74905.52 | 21856 | 70.82%
1383 | 74186.34 | 21830 | 70.57%
1384 | 72989.52 | 22076 | 69.75%
1385 | 74323.67 | 22376 | 69.89%
1386 | 78386.58 | 22759 | 70.97%
1387 | 78464.96 | 22676 | 71.1%
1388 | 74817.18 | 22430 | 70.02%
1389 | 71641.51 | 22123 | 69.12%
1390 | 69111.34 | 21797 | 68.46%
1391 | 65799.71 | 20896 | 68.24%
1392 | 63236.24 | 20718 | 67.24%
1393 | 61514.89 | 20421 | 66.8%
1394 | 60416 | 20293 | 66.41%
1395 | 59755.96 | 20294 | 66.04%
1396 | 60570.07 | 20371 | 66.37%
1397 | 63562.51 | 20660 | 67.5%
1398 | 70350.46 | 22276 | 68.34%
1399 | 74680.59 | 23404 | 68.66%
1400 | 76186.43 | 23882 | 68.65%
1401 | 76951.31 | 23708 | 69.19%
1402 | 77789.12 | 23392 | 69.93%
1403 | 77461.28 | 23067 | 70.22%
1404 | 76602.63 | 22693 | 70.38%
1405 | 75865.15 | 22446 | 70.41%
1406 | 74974.71 | 22329 | 70.22%
1407 | 74638.62 | 22177 | 70.29%
1408 | 74037.8 | 22369 | 69.79%
1409 | 75273.16 | 22507 | 70.1%
1410 | 78925.77 | 22856 | 71.04%
1411 | 79073.83 | 22865 | 71.08%
1412 | 75807.06 | 22710 | 70.04%
1413 | 72705.23 | 22315 | 69.31%
1414 | 70556.15 | 21829 | 69.06%
1415 | 66983.34 | 21093 | 68.51%
1416 | 64230.08 | 20578 | 67.96%
1417 | 62049.76 | 20346 | 67.21%
1418 | 60599.91 | 20294 | 66.51%
1419 | 60177.71 | 20197 | 66.44%
1420 | 60913.69 | 20328 | 66.63%
1421 | 63729.52 | 20779 | 67.4%
1422 | 70608.66 | 22207 | 68.55%
1423 | 75059.45 | 23650 | 68.49%
1424 | 77190.51 | 24108 | 68.77%
1425 | 77454.33 | 24010 | 69%
1426 | 77812.33 | 23616 | 69.65%
1427 | 77635.77 | 23152 | 70.18%
1428 | 76912.36 | 22880 | 70.25%
1429 | 76073.16 | 22461 | 70.47%
1430 | 75433.41 | 22266 | 70.48%
1431 | 74812.22 | 21925 | 70.69%
1432 | 73681.22 | 22074 | 70.04%
1433 | 74593.61 | 22229 | 70.2%
1434 | 77984.55 | 22736 | 70.85%
1435 | 78026.49 | 22650 | 70.97%
1436 | 74315.53 | 22530 | 69.68%
1437 | 71230.14 | 22125 | 68.94%
1438 | 68763.1 | 21582 | 68.61%
1439 | 65176.54 | 21028 | 67.74%
1440 | 62854.04 | 20504 | 67.38%
1441 | 61204.51 | 20295 | 66.84%
1442 | 59915.23 | 20178 | 66.32%
1443 | 59838.89 | 20158 | 66.31%
1444 | 60527.11 | 20126 | 66.75%
1445 | 63425.42 | 20580 | 67.55%
1446 | 70268.24 | 22108 | 68.54%
1447 | 74674.3 | 23384 | 68.69%
1448 | 76677.92 | 23650 | 69.16%
1449 | 77154.56 | 23730 | 69.24%
1450 | 77536.84 | 23510 | 69.68%
1451 | 77939.95 | 22711 | 70.86%
1452 | 76898.97 | 22490 | 70.75%
1453 | 75674.31 | 22321 | 70.5%
1454 | 74555.27 | 22110 | 70.34%
1455 | 73545.69 | 21804 | 70.35%
1456 | 72740.47 | 21822 | 70%
1457 | 73441.21 | 21983 | 70.07%
1458 | 76012.34 | 22382 | 70.55%
1459 | 75418.57 | 22170 | 70.6%
1460 | 71710.43 | 21537 | 69.97%
1461 | 68571.83 | 20942 | 69.46%
1462 | 66353.21 | 20508 | 69.09%
1463 | 63351.79 | 19729 | 68.86%
1464 | 60678.67 | 19391 | 68.04%
1465 | 58110.93 | 19060 | 67.2%
1466 | 56309.89 | 18920 | 66.4%
1467 | 55665.36 | 18872 | 66.1%
1468 | 55452.89 | 18909 | 65.9%
1469 | 55220.12 | 19138 | 65.34%
1470 | 55580.23 | 19546 | 64.83%
1471 | 57896 | 19956 | 65.53%
1472 | 61663.34 | 20651 | 66.51%
1473 | 64373.29 | 21181 | 67.1%
1474 | 66138.96 | 21422 | 67.61%
1475 | 66450.78 | 21255 | 68.01%
1476 | 65266.39 | 20995 | 67.83%
1477 | 63317.84 | 20715 | 67.28%
1478 | 61830.36 | 20523 | 66.81%
1479 | 61231.27 | 20470 | 66.57%
1480 | 60678.1 | 20616 | 66.02%
1481 | 61886.4 | 20962 | 66.13%
1482 | 65349.22 | 21397 | 67.26%
1483 | 65180.09 | 21276 | 67.36%
1484 | 62035.85 | 20737 | 66.57%
1485 | 60115.81 | 20262 | 66.3%
1486 | 59176.02 | 19791 | 66.56%
1487 | 56493.62 | 19181 | 66.05%
1488 | 53989.04 | 18804 | 65.17%
1489 | 51858.54 | 18621 | 64.09%
1490 | 50449.45 | 18522 | 63.29%
1491 | 49688.66 | 18535 | 62.7%
1492 | 49460.55 | 18561 | 62.47%
1493 | 48895.09 | 18607 | 61.95%
1494 | 48243.56 | 18878 | 60.87%
1495 | 49815.56 | 19059 | 61.74%
1496 | 53411.81 | 19595 | 63.31%
1497 | 56437.13 | 20075 | 64.43%
1498 | 58310.77 | 20117 | 65.5%
1499 | 59933.16 | 19815 | 66.94%
1500 | 58954.17 | 19504 | 66.92%
1501 | 56622.85 | 19216 | 66.06%
1502 | 55018.73 | 19111 | 65.26%
1503 | 54321.32 | 19181 | 64.69%
1504 | 54314.04 | 19361 | 64.35%
1505 | 57179.66 | 19736 | 65.48%
1506 | 62456.34 | 20358 | 67.4%
1507 | 62425.87 | 20477 | 67.2%
1508 | 59950.32 | 20307 | 66.13%
1509 | 58639.94 | 20025 | 65.85%
1510 | 58510.74 | 19529 | 66.62%
1511 | 55736.99 | 18957 | 65.99%
1512 | 52706.82 | 18445 | 65%
1513 | 51387.4 | 18316 | 64.36%
1514 | 50691.53 | 18187 | 64.12%
1515 | 51095.94 | 18231 | 64.32%
1516 | 53084.99 | 18433 | 65.28%
1517 | 57254.59 | 18952 | 66.9%
1518 | 65298.67 | 20443 | 68.69%
1519 | 70376.9 | 22199 | 68.46%
1520 | 72647.24 | 22652 | 68.82%
1521 | 72488.01 | 22523 | 68.93%
1522 | 72523.87 | 22313 | 69.23%
1523 | 72615.82 | 22098 | 69.57%
1524 | 71797.76 | 21886 | 69.52%
1525 | 70913.73 | 21551 | 69.61%
1526 | 69867.54 | 21506 | 69.22%
1527 | 68665.57 | 21477 | 68.72%
1528 | 67458.47 | 21532 | 68.08%
1529 | 67997.69 | 21576 | 68.27%
1530 | 71548.97 | 21813 | 69.51%
1531 | 72270.02 | 21767 | 69.88%
1532 | 68510.99 | 21531 | 68.57%
1533 | 65132.58 | 21042 | 67.69%
1534 | 62144.56 | 20256 | 67.41%
1535 | 58174.19 | 19499 | 66.48%
1536 | 55265.09 | 18942 | 65.73%
1537 | 53460.28 | 18595 | 65.22%
1538 | 52805.7 | 18400 | 65.16%
1539 | 53239.03 | 18440 | 65.36%
1540 | 54575.05 | 18632 | 65.86%
1541 | 57857.13 | 19420 | 66.43%
1542 | 65094.99 | 20925 | 67.85%
1543 | 69518.29 | 22283 | 67.95%
1544 | 71534.52 | 22580 | 68.43%
1545 | 71693.84 | 22340 | 68.84%
1546 | 71996.86 | 22025 | 69.41%
1547 | 72584.67 | 21784 | 69.99%
1548 | 71990.87 | 21684 | 69.88%
1549 | 71158.29 | 21498 | 69.79%
1550 | 70469.06 | 21289 | 69.79%
1551 | 69823.24 | 21302 | 69.49%
1552 | 68769.2 | 21237 | 69.12%
1553 | 69838.99 | 21223 | 69.61%
1554 | 73001.76 | 21461 | 70.6%
1555 | 72898.14 | 21439 | 70.59%
1556 | 68686.76 | 21215 | 69.11%
1557 | 65105.22 | 20672 | 68.25%
1558 | 62153.7 | 20003 | 67.82%
1559 | 57859.08 | 19135 | 66.93%
1560 | 54885.51 | 18577 | 66.15%
1561 | 53003.04 | 18237 | 65.59%
1562 | 52017.58 | 18062 | 65.28%
1563 | 52414.1 | 18065 | 65.53%
1564 | 53783.78 | 18125 | 66.3%
1565 | 57238.7 | 18708 | 67.32%
1566 | 64719.41 | 20178 | 68.82%
1567 | 69469.25 | 21655 | 68.83%
1568 | 71596.43 | 21992 | 69.28%
1569 | 71995.58 | 21775 | 69.76%
1570 | 72454.35 | 21449 | 70.4%
1571 | 73521.92 | 21315 | 71.01%
1572 | 72893.37 | 20984 | 71.21%
1573 | 72112.01 | 20797 | 71.16%
1574 | 71163.52 | 20762 | 70.82%
1575 | 70379.05 | 20840 | 70.39%
1576 | 69518.87 | 20959 | 69.85%
1577 | 70114.39 | 21485 | 69.36%
1578 | 72659.07 | 21157 | 70.88%
1579 | 72464.86 | 21146 | 70.82%
1580 | 68336.88 | 20687 | 69.73%
1581 | 64889.3 | 20236 | 68.81%
1582 | 62133.72 | 19490 | 68.63%
1583 | 57852.54 | 18493 | 68.03%
1584 | 54640.72 | 18097 | 66.88%
1585 | 52571.8 | 17742 | 66.25%
1586 | 51791.31 | 17573 | 66.07%
1587 | 52216.45 | 17610 | 66.27%
1588 | 53627.32 | 17793 | 66.82%
1589 | 56881.44 | 18272 | 67.88%
1590 | 64570.32 | 19770 | 69.38%
1591 | 69157.25 | 21231 | 69.3%
1592 | 71203.69 | 21646 | 69.6%
1593 | 71566.57 | 21499 | 69.96%
1594 | 72489.99 | 21382 | 70.5%
1595 | 72803.38 | 21065 | 71.07%
1596 | 72227.2 | 20837 | 71.15%
1597 | 71498.2 | 20759 | 70.97%
1598 | 70514.76 | 20418 | 71.04%
1599 | 69919.55 | 20434 | 70.77%
1600 | 69183.7 | 20635 | 70.17%
1601 | 70312.61 | 20723 | 70.53%
1602 | 73320.72 | 20977 | 71.39%
1603 | 73516 | 20893 | 71.58%
1604 | 69510.17 | 20501 | 70.51%
1605 | 66209.3 | 20051 | 69.72%
1606 | 63561.41 | 19395 | 69.49%
1607 | 59264.07 | 18531 | 68.73%
1608 | 55836.27 | 18029 | 67.71%
1609 | 53808.66 | 17773 | 66.97%
1610 | 52992.76 | 17648 | 66.7%
1611 | 53631.34 | 17647 | 67.1%
1612 | 55540.04 | 17840 | 67.88%
1613 | 59319.22 | 18423 | 68.94%
1614 | 66484.96 | 19890 | 70.08%
1615 | 70926.59 | 21352 | 69.9%
1616 | 73342.75 | 21761 | 70.33%
1617 | 73579.22 | 21438 | 70.86%
1618 | 74468.32 | 21125 | 71.63%
1619 | 74664.65 | 20586 | 72.43%
1620 | 73385.44 | 20487 | 72.08%
1621 | 71597.03 | 20193 | 71.8%
1622 | 69723.15 | 20204 | 71.02%
1623 | 68329.38 | 19959 | 70.79%
1624 | 67149.3 | 19979 | 70.25%
1625 | 67517.15 | 19999 | 70.38%
1626 | 69952.72 | 20488 | 70.71%
1627 | 69179.11 | 20549 | 70.3%
1628 | 64892.72 | 20215 | 68.85%
1629 | 61343.29 | 19670 | 67.93%
1630 | 58789.09 | 19130 | 67.46%
1631 | 54851.43 | 18670 | 65.96%
1632 | 51436.02 | 17987 | 65.03%
1633 | 49357.31 | 17732 | 64.07%
1634 | 48139.98 | 17443 | 63.77%
1635 | 48093.63 | 17545 | 63.52%
1636 | 48390.39 | 17635 | 63.56%
1637 | 48686.53 | 17915 | 63.2%
1638 | 49783.88 | 18160 | 63.52%
1639 | 52917.5 | 18652 | 64.75%
1640 | 57023.23 | 19321 | 66.12%
1641 | 59750.83 | 19816 | 66.84%
1642 | 61023.48 | 19952 | 67.3%
1643 | 61544.21 | 19663 | 68.05%
1644 | 60519.28 | 19235 | 68.22%
1645 | 58495.23 | 19018 | 67.49%
1646 | 56908.93 | 18783 | 66.99%
1647 | 56338.81 | 18585 | 67.01%
1648 | 56360.05 | 18626 | 66.95%
1649 | 57602.55 | 18981 | 67.05%
1650 | 61029.29 | 19696 | 67.73%
1651 | 61045.47 | 19825 | 67.52%
1652 | 57274.36 | 19253 | 66.38%
1653 | 54184.6 | 18807 | 65.29%
1654 | 52386.82 | 18452 | 64.78%
1655 | 49045.31 | 18159 | 62.98%
1656 | 46038.19 | 17771 | 61.4%
1657 | 43721.1 | 17484 | 60.01%
1658 | 42342.96 | 17343 | 59.04%
1659 | 42078.1 | 17327 | 58.82%
1660 | 42518.53 | 17324 | 59.26%
1661 | 42816.08 | 17468 | 59.2%
1662 | 42532.82 | 17634 | 58.54%
1663 | 44360.87 | 17819 | 59.83%
1664 | 47883.3 | 18566 | 61.23%
1665 | 51215.93 | 19249 | 62.42%
1666 | 53111.5 | 19427 | 63.42%
1667 | 55163.88 | 19362 | 64.9%
1668 | 54922.64 | 19279 | 64.9%
1669 | 52765.54 | 19322 | 63.38%
1670 | 51257.52 | 19304 | 62.34%
1671 | 50600.03 | 19327 | 61.8%
1672 | 50547.1 | 19406 | 61.61%
1673 | 52755.59 | 19657 | 62.74%
1674 | 57389.29 | 20019 | 65.12%
1675 | 58763.41 | 20050 | 65.88%
1676 | 55908.29 | 19914 | 64.38%
1677 | 54197.6 | 19656 | 63.73%
1678 | 53358.63 | 19197 | 64.02%
1679 | 49924.71 | 18524 | 62.9%
1680 | 46790.77 | 17936 | 61.67%
1681 | 45186.74 | 17581 | 61.09%
1682 | 44600.59 | 17498 | 60.77%
1683 | 45469.07 | 17464 | 61.59%
1684 | 47563.42 | 17588 | 63.02%
1685 | 51963 | 18228 | 64.92%
1686 | 60269.36 | 19672 | 67.36%
1687 | 65798.62 | 21210 | 67.77%
1688 | 68730.15 | 21456 | 68.78%
1689 | 69538.59 | 21273 | 69.41%
1690 | 70662.16 | 21009 | 70.27%
1691 | 71194.01 | 20729 | 70.88%
1692 | 70626.65 | 20538 | 70.92%
1693 | 69963.62 | 20278 | 71.02%
1694 | 68852.84 | 20062 | 70.86%
1695 | 68089.52 | 20026 | 70.59%
1696 | 66786.37 | 20081 | 69.93%
1697 | 67247.28 | 20083 | 70.14%
1698 | 69633.05 | 20247 | 70.92%
1699 | 70347.56 | 20396 | 71.01%
1700 | 66245.09 | 20092 | 69.67%
1701 | 62471.87 | 19532 | 68.73%
1702 | 59253.4 | 18865 | 68.16%
1703 | 55124.74 | 18031 | 67.29%
1704 | 51906.76 | 17542 | 66.2%
1705 | 50249.17 | 17252 | 65.67%
1706 | 49496.52 | 17100 | 65.45%
1707 | 50068.75 | 17099 | 65.85%
1708 | 51828.94 | 17360 | 66.51%
1709 | 55658.03 | 17925 | 67.79%
1710 | 63314.4 | 19365 | 69.41%
1711 | 68516.52 | 20816 | 69.62%
1712 | 70967.09 | 21181 | 70.15%
1713 | 71681.23 | 20829 | 70.94%
1714 | 72860.06 | 20264 | 72.19%
1715 | 73508.15 | 19854 | 72.99%
1716 | 72903.54 | 19543 | 73.19%
1717 | 72449.27 | 19241 | 73.44%
1718 | 71596.5 | 19191 | 73.2%
1719 | 70813.87 | 19121 | 73%
1720 | 69892.93 | 19299 | 72.39%
1721 | 70466.99 | 19435 | 72.42%
1722 | 72290.65 | 19756 | 72.67%
1723 | 72128.53 | 20073 | 72.17%
1724 | 67975.69 | 19831 | 70.83%
1725 | 64452.33 | 19458 | 69.81%
1726 | 60975.4 | 18810 | 69.15%
1727 | 56402.3 | 18126 | 67.86%
1728 | 53288.88 | 17719 | 66.75%
1729 | 51289.38 | 17510 | 65.86%
1730 | 50554.35 | 17470 | 65.44%
1731 | 51058.11 | 17581 | 65.57%
1732 | 52248.19 | 17768 | 65.99%
1733 | 55768.49 | 18356 | 67.09%
1734 | 63089.82 | 19743 | 68.71%
1735 | 67769.92 | 21232 | 68.67%
1736 | 69905.93 | 21409 | 69.37%
1737 | 70116.67 | 21037 | 70%
1738 | 70895.79 | 20461 | 71.14%
1739 | 71547.03 | 19974 | 72.08%
1740 | 70677 | 19480 | 72.44%
1741 | 70123.96 | 19214 | 72.6%
1742 | 69021.09 | 19190 | 72.2%
1743 | 67886.47 | 19114 | 71.84%
1744 | 66686.85 | 19269 | 71.11%
1745 | 67275.81 | 19407 | 71.15%
1746 | 69929.28 | 19787 | 71.7%
1747 | 71330.76 | 20154 | 71.75%
1748 | 67581.6 | 19903 | 70.55%
1749 | 63918.99 | 19406 | 69.64%
1750 | 60807.18 | 18743 | 69.18%
1751 | 56605.26 | 18268 | 67.73%
1752 | 53364.02 | 17696 | 66.84%
1753 | 51617.71 | 17478 | 66.14%
1754 | 51141.33 | 17449 | 65.88%
1755 | 52048.01 | 17514 | 66.35%
1756 | 53752.72 | 17738 | 67%
1757 | 57608.16 | 18218 | 68.38%
1758 | 64849.75 | 19596 | 69.78%
1759 | 69362 | 21075 | 69.62%
1760 | 71418.79 | 21293 | 70.19%
1761 | 71710.2 | 21036 | 70.67%
1762 | 72330.03 | 20612 | 71.5%
1763 | 73184.73 | 20131 | 72.49%
1764 | 72390.31 | 19787 | 72.67%
1765 | 71810.58 | 19555 | 72.77%
1766 | 71271.7 | 19571 | 72.54%
1767 | 70819 | 19652 | 72.25%
1768 | 70046.4 | 19698 | 71.88%
1769 | 70666.96 | 19977 | 71.73%
1770 | 73332.8 | 20235 | 72.41%
1771 | 74035.87 | 20539 | 72.26%
1772 | 69958.53 | 20442 | 70.78%
1773 | 66403.08 | 20200 | 69.58%
1774 | 63203.53 | 19669 | 68.88%
1775 | 58629.22 | 18936 | 67.7%
1776 | 54940.99 | 18367 | 66.57%
1777 | 53060 | 18187 | 65.72%
1778 | 52276.87 | 18236 | 65.12%
1779 | 52791.5 | 18410 | 65.13%
1780 | 54460.75 | 18700 | 65.66%
1781 | 58371.16 | 19303 | 66.93%
1782 | 65445.57 | 20817 | 68.19%
1783 | 70242.61 | 22273 | 68.29%
1784 | 73171.3 | 22663 | 69.03%
1785 | 73621.44 | 22179 | 69.87%
1786 | 74437.41 | 21499 | 71.12%
1787 | 75029.14 | 21043 | 71.95%
1788 | 74314.76 | 20675 | 72.18%
1789 | 73280.12 | 20298 | 72.3%
1790 | 71984.99 | 20057 | 72.14%
1791 | 70828.87 | 19815 | 72.02%
1792 | 69832.11 | 19774 | 71.68%
1793 | 70123.15 | 20037 | 71.43%
1794 | 72018.5 | 20616 | 71.37%
1795 | 72405.55 | 21166 | 70.77%
1796 | 68188.06 | 20983 | 69.23%
1797 | 64570.75 | 20438 | 68.35%
1798 | 62037.78 | 19910 | 67.91%
1799 | 58475.64 | 19510 | 66.64%
1800 | 55473.01 | 19116 | 65.54%
1801 | 53563.51 | 18941 | 64.64%
1802 | 52745.66 | 18727 | 64.5%
1803 | 52550.04 | 18656 | 64.5%
1804 | 52706.79 | 19104 | 63.75%
1805 | 52890.33 | 19225 | 63.65%
1806 | 53368.07 | 19569 | 63.33%
1807 | 56369.65 | 20052 | 64.43%
1808 | 60679.96 | 20551 | 66.13%
1809 | 63885.02 | 20646 | 67.68%
1810 | 65409.89 | 20572 | 68.55%
1811 | 66171.2 | 20287 | 69.34%
1812 | 65302.87 | 19789 | 69.7%
1813 | 63790.91 | 19301 | 69.74%
1814 | 62585.92 | 18994 | 69.65%
1815 | 61759.66 | 18796 | 69.57%
1816 | 61579.67 | 18921 | 69.27%
1817 | 62475.2 | 19202 | 69.26%
1818 | 65007.88 | 20025 | 69.2%
1819 | 65071.05 | 19982 | 69.29%
1820 | 61940.13 | 19974 | 67.75%
1821 | 59563.69 | 19677 | 66.96%
1822 | 58504.36 | 19275 | 67.05%
1823 | 55742.89 | 19003 | 65.91%
1824 | 53455 | 18664 | 65.08%
1825 | 51659.48 | 18559 | 64.07%
1826 | 50482.62 | 18540 | 63.27%
1827 | 49774.68 | 18602 | 62.63%
1828 | 49390.74 | 18713 | 62.11%
1829 | 49081.17 | 18911 | 61.47%
1830 | 48080.4 | 19130 | 60.21%
1831 | 50151.44 | 19433 | 61.25%
1832 | 54332.85 | 19680 | 63.78%
1833 | 58150.61 | 19830 | 65.9%
1834 | 60338.05 | 19710 | 67.33%
1835 | 62199.94 | 19493 | 68.66%
1836 | 61522.73 | 19082 | 68.98%
1837 | 59348.06 | 18810 | 68.31%
1838 | 57855.97 | 18493 | 68.04%
1839 | 57154.88 | 18372 | 67.86%
1840 | 56997.86 | 18346 | 67.81%
1841 | 58344.45 | 18711 | 67.93%
1842 | 61590.07 | 19266 | 68.72%
1843 | 63112.39 | 19617 | 68.92%
1844 | 60795.73 | 19543 | 67.85%
1845 | 58688.04 | 19388 | 66.96%
1846 | 58871.24 | 18990 | 67.74%
1847 | 56577.78 | 18374 | 67.52%
1848 | 54303.16 | 18014 | 66.83%
1849 | 52658.69 | 17579 | 66.62%
1850 | 51479.77 | 17476 | 66.05%
1851 | 51677.87 | 17531 | 66.08%
1852 | 53150.23 | 17722 | 66.66%
1853 | 56977.15 | 18497 | 67.54%
1854 | 64261.53 | 19722 | 69.31%
1855 | 69338.7 | 21335 | 69.23%
1856 | 71718.97 | 21725 | 69.71%
1857 | 72633.41 | 21365 | 70.59%
1858 | 73574.25 | 20942 | 71.54%
1859 | 73746.74 | 20492 | 72.21%
1860 | 73189.67 | 19908 | 72.8%
1861 | 72530.73 | 19651 | 72.91%
1862 | 71408.48 | 19541 | 72.63%
1863 | 70488.77 | 19468 | 72.38%
1864 | 69073.93 | 19345 | 71.99%
1865 | 69166.94 | 19204 | 72.24%
1866 | 71257.51 | 19422 | 72.74%
1867 | 73199.72 | 19951 | 72.74%
1868 | 69577.14 | 19906 | 71.39%
1869 | 66136.28 | 19394 | 70.68%
1870 | 64011.13 | 18825 | 70.59%
1871 | 60592.11 | 17892 | 70.47%
1872 | 58070.85 | 17197 | 70.39%
1873 | 56184.22 | 16980 | 69.78%
1874 | 55206.43 | 17124 | 68.98%
1875 | 55402.99 | 17072 | 69.19%
1876 | 56767.53 | 17482 | 69.2%
1877 | 59941.69 | 18138 | 69.74%
1878 | 66166.15 | 19331 | 70.78%
1879 | 70466.64 | 20792 | 70.49%
1880 | 72940 | 20869 | 71.39%
1881 | 73693.63 | 20251 | 72.52%
1882 | 74615.94 | 19798 | 73.47%
1883 | 75529.32 | 19213 | 74.56%
1884 | 74669.89 | 18794 | 74.83%
1885 | 73694.92 | 18372 | 75.07%
1886 | 72844.85 | 18559 | 74.52%
1887 | 71745.01 | 18633 | 74.03%
1888 | 70611.57 | 18650 | 73.59%
1889 | 70637.74 | 18851 | 73.31%
1890 | 71820.07 | 19160 | 73.32%
1891 | 73549.14 | 19524 | 73.45%
1892 | 69628.91 | 19424 | 72.1%
1893 | 66234.56 | 19120 | 71.13%
1894 | 63413.48 | 18534 | 70.77%
1895 | 59612.46 | 17759 | 70.21%
1896 | 56718.33 | 17214 | 69.65%
1897 | 54855.78 | 16857 | 69.27%
1898 | 53960.46 | 16695 | 69.06%
1899 | 54345.46 | 16770 | 69.14%
1900 | 55662.77 | 17051 | 69.37%
1901 | 58860.39 | 17433 | 70.38%
1902 | 64582.5 | 18829 | 70.85%
1903 | 68995.28 | 20329 | 70.54%
1904 | 71147.28 | 20312 | 71.45%
1905 | 71761.25 | 19909 | 72.26%
1906 | 72427 | 19404 | 73.21%
1907 | 73170.17 | 19154 | 73.82%
1908 | 72714.09 | 18990 | 73.88%
1909 | 72067.89 | 18772 | 73.95%
1910 | 70993.12 | 18903 | 73.37%
1911 | 69771.67 | 18987 | 72.79%
1912 | 68615.99 | 18961 | 72.37%
1913 | 69234.76 | 19205 | 72.26%
1914 | 71697.82 | 19365 | 72.99%
1915 | 73694.58 | 19489 | 73.55%
1916 | 70300.51 | 19276 | 72.58%
1917 | 66858.66 | 18877 | 71.77%
1918 | 63956.08 | 18159 | 71.61%
1919 | 60107.83 | 17335 | 71.16%
1920 | 57323.06 | 16923 | 70.48%
1921 | 55419.73 | 16719 | 69.83%
1922 | 54319.05 | 16502 | 69.62%
1923 | 54916.88 | 16516 | 69.93%
1924 | 56270.15 | 16604 | 70.49%
1925 | 59658.39 | 17188 | 71.19%
1926 | 66289.35 | 18554 | 72.01%
1927 | 71145.14 | 19900 | 72.03%
1928 | 73461.83 | 19961 | 72.83%
1929 | 74116.06 | 19560 | 73.61%
1930 | 74652.67 | 19201 | 74.28%
1931 | 75228.46 | 18706 | 75.13%
1932 | 74559.55 | 18406 | 75.31%
1933 | 74174.53 | 18120 | 75.57%
1934 | 73181.03 | 18003 | 75.4%
1935 | 72113.97 | 18096 | 74.91%
1936 | 70869.46 | 18244 | 74.26%
1937 | 70835.85 | 18413 | 74.01%
1938 | 72050.15 | 18723 | 74.01%
1939 | 72643.64 | 19333 | 73.39%
1940 | 68724.35 | 19179 | 72.09%
1941 | 65007.03 | 18804 | 71.07%
1942 | 62280.78 | 18220 | 70.75%
1943 | 58638.47 | 17403 | 70.32%
1944 | 55503.95 | 16789 | 69.75%
1945 | 53454.17 | 16488 | 69.15%
1946 | 52425.71 | 16403 | 68.71%
1947 | 52562.68 | 16443 | 68.72%
1948 | 53771.58 | 16660 | 69.02%
1949 | 57324.57 | 17294 | 69.83%
1950 | 63519.5 | 18588 | 70.74%
1951 | 68726.4 | 19957 | 70.96%
1952 | 71470.59 | 20184 | 71.76%
1953 | 72014.11 | 20002 | 72.22%
1954 | 73010.3 | 19751 | 72.95%
1955 | 73509.56 | 19496 | 73.48%
1956 | 72808.33 | 19210 | 73.62%
1957 | 71547.81 | 19071 | 73.35%
1958 | 70197.64 | 18952 | 73%
1959 | 68933.53 | 18880 | 72.61%
1960 | 67964.19 | 18802 | 72.34%
1961 | 68236.69 | 18838 | 72.39%
1962 | 69281 | 19036 | 72.52%
1963 | 69884.31 | 19079 | 72.7%
1964 | 66056.52 | 18676 | 71.73%
1965 | 62666.95 | 17980 | 71.31%
1966 | 60456.91 | 17421 | 71.18%
1967 | 56940.34 | 17021 | 70.11%
1968 | 53364.17 | 16586 | 68.92%
1969 | 51269.13 | 16270 | 68.27%
1970 | 49942.02 | 16075 | 67.81%
1971 | 49768.68 | 15971 | 67.91%
1972 | 50206.57 | 16091 | 67.95%
1973 | 50385.52 | 16210 | 67.83%
1974 | 50421.01 | 16358 | 67.56%
1975 | 53313.65 | 16697 | 68.68%
1976 | 57058.58 | 17197 | 69.86%
1977 | 59425.24 | 17574 | 70.43%
1978 | 60227.22 | 17594 | 70.79%
1979 | 60343.95 | 17257 | 71.4%
1980 | 59104.84 | 16935 | 71.35%
1981 | 57052.63 | 16751 | 70.64%
1982 | 55306.73 | 16348 | 70.44%
1983 | 54412.58 | 16443 | 69.78%
1984 | 53979.03 | 16542 | 69.35%
1985 | 54970.35 | 16841 | 69.36%
1986 | 57733.54 | 17293 | 70.05%
1987 | 59905.27 | 17610 | 70.6%
1988 | 56936.14 | 17289 | 69.63%
1989 | 54396.93 | 17005 | 68.74%
1990 | 53289.8 | 16594 | 68.86%
1991 | 50235.55 | 16229 | 67.69%
1992 | 47415.12 | 15985 | 66.29%
1993 | 45598.12 | 15720 | 65.52%
1994 | 44798.46 | 15595 | 65.19%
1995 | 44770.24 | 15612 | 65.13%
1996 | 44724.88 | 15840 | 64.58%
1997 | 44123.36 | 16085 | 63.55%
1998 | 44692.19 | 16128 | 63.91%
1999 | 47278.44 | 16312 | 65.5%
2000 | 50459.2 | 16731 | 66.84%
2001 | 52680.8 | 16830 | 68.05%
2002 | 54580.09 | 16489 | 69.79%
2003 | 54310.08 | 16311 | 69.97%
2004 | 52480.2 | 16300 | 68.94%
2005 | 50672.5 | 16071 | 68.28%
2006 | 49508.75 | 16052 | 67.58%
2007 | 48820.45 | 16055 | 67.11%
2008 | 50116.16 | 16175 | 67.72%
2009 | 52456.44 | 16326 | 68.88%
2010 | 54461.05 | 16738 | 69.27%
2011 | 55888.92 | 17292 | 69.06%
2012 | 54691.4 | 17127 | 68.68%
2013 | 54607.94 | 16789 | 69.26%
2014 | 51796.14 | 16467 | 68.21%
2015 | 48906.51 | 16169 | 66.94%
2016 | 47039.91 | 15914 | 66.17%
2017 | 45968.85 | 15781 | 65.67%
2018 | 46578.27 | 15883 | 65.9%
2019 | 48400.57 | 16012 | 66.92%
2020 | 52509.07 | 16464 | 68.65%
2021 | 60214.67 | 17621 | 70.74%
2022 | 66008.55 | 18599 | 71.82%
2023 | 68969.21 | 19515 | 71.7%
2024 | 70358.67 | 19731 | 71.96%
2025 | 71435.93 | 19562 | 72.62%
2026 | 72069.68 | 19327 | 73.18%
2027 | 71404.09 | 18935 | 73.48%
2028 | 70503.68 | 18508 | 73.75%
2029 | 69501.76 | 18465 | 73.43%
2030 | 68431.43 | 18265 | 73.31%
2031 | 66427.85 | 18026 | 72.86%
2032 | 66142.21 | 18139 | 72.58%
2033 | 66440.97 | 18227 | 72.57%
2034 | 67192.69 | 18564 | 72.37%
2035 | 66727.62 | 18851 | 71.75%
2036 | 63495.65 | 18566 | 70.76%
2037 | 60627.44 | 18077 | 70.18%
2038 | 56715.02 | 17515 | 69.12%
2039 | 53242.63 | 17200 | 67.7%
2040 | 51070.44 | 16894 | 66.92%
2041 | 50270.88 | 16808 | 66.57%
2042 | 50844.75 | 16894 | 66.77%
2043 | 52254.29 | 17077 | 67.32%
2044 | 55445.07 | 17903 | 67.71%
2045 | 62153.79 | 19088 | 69.29%
2046 | 66822.18 | 19940 | 70.16%
2047 | 69192.68 | 20391 | 70.53%
2048 | 69937.68 | 20249 | 71.05%
2049 | 70838.57 | 19907 | 71.9%
2050 | 71536 | 19702 | 72.46%
2051 | 70767.43 | 19082 | 73.04%
2052 | 70112.06 | 18698 | 73.33%
2053 | 68692.94 | 18442 | 73.15%
2054 | 67489.58 | 18157 | 73.1%
2055 | 66236.74 | 17872 | 73.02%
2056 | 66089.11 | 17812 | 73.05%
2057 | 66449.48 | 17958 | 72.97%
2058 | 67458.99 | 18204 | 73.01%
2059 | 67558.68 | 18793 | 72.18%
2060 | 64719.37 | 18555 | 71.33%
2061 | 61600.09 | 18027 | 70.74%
2062 | 57404.1 | 17744 | 69.09%
2063 | 53948.2 | 17092 | 68.32%
2064 | 51679.66 | 17014 | 67.08%
2065 | 50651.81 | 16993 | 66.45%
2066 | 50934.24 | 17174 | 66.28%
2067 | 52348.95 | 17378 | 66.8%
2068 | 55567.7 | 17742 | 68.07%
2069 | 62731.73 | 18795 | 70.04%
2070 | 67940.26 | 19652 | 71.07%
2071 | 70992.62 | 20180 | 71.57%
2072 | 72147.68 | 20116 | 72.12%
2073 | 73433.13 | 19778 | 73.07%
2074 | 74547.3 | 19344 | 74.05%
2075 | 73843.62 | 18709 | 74.66%
2076 | 73290.84 | 18317 | 75.01%
2077 | 72075.03 | 17959 | 75.08%
2078 | 71276.4 | 17580 | 75.34%
2079 | 69907.5 | 17408 | 75.1%
2080 | 69518.77 | 17255 | 75.18%
2081 | 69795.73 | 17422 | 75.04%
2082 | 70692.79 | 17827 | 74.78%
2083 | 69481.12 | 18143 | 73.89%
2084 | 66011.7 | 17738 | 73.13%
2085 | 62915.87 | 17472 | 72.23%
2086 | 58815.42 | 17141 | 70.86%
2087 | 54900.62 | 17028 | 68.98%
2088 | 52836.01 | 16768 | 68.26%
2089 | 52264.82 | 16636 | 68.17%
2090 | 52689.71 | 16777 | 68.16%
2091 | 54048.03 | 17134 | 68.3%
2092 | 57368.37 | 17344 | 69.77%
2093 | 63375.55 | 17937 | 71.7%
2094 | 68169.82 | 18481 | 72.89%
2095 | 71148.26 | 18739 | 73.66%
2096 | 71875.41 | 18850 | 73.77%
2097 | 72793.84 | 18556 | 74.51%
2098 | 73037.37 | 18091 | 75.23%
2099 | 72024.07 | 17696 | 75.43%
2100 | 70958.91 | 17204 | 75.75%
2101 | 69373.17 | 17125 | 75.31%
2102 | 67905.14 | 16611 | 75.54%
2103 | 65946.05 | 16800 | 74.52%
2104 | 65144.35 | 16670 | 74.41%
2105 | 64544.88 | 16822 | 73.94%
2106 | 64743.03 | 17091 | 73.6%
2107 | 64588.24 | 17465 | 72.96%
2108 | 61765.12 | 17427 | 71.79%
2109 | 58643.79 | 17264 | 70.56%
2110 | 54723.55 | 17014 | 68.91%
2111 | 51569.53 | 16876 | 67.28%
2112 | 49177.35 | 16761 | 65.92%
2113 | 47962.62 | 16728 | 65.12%
2114 | 47631.26 | 16730 | 64.88%
2115 | 47259.79 | 16922 | 64.19%
2116 | 46284.16 | 17237 | 62.76%
2117 | 45310.98 | 17850 | 60.61%
2118 | 45952.08 | 18295 | 60.19%
2119 | 49030.08 | 18512 | 62.24%
2120 | 51685.3 | 18632 | 63.95%
2121 | 53291.54 | 18397 | 65.48%
2122 | 54923.05 | 17974 | 67.27%
2123 | 54634.28 | 17439 | 68.08%
2124 | 52738.69 | 17025 | 67.72%
2125 | 50877.26 | 16789 | 67%
2126 | 49954.52 | 16615 | 66.74%
2127 | 49683.6 | 16451 | 66.89%
2128 | 50539.43 | 16429 | 67.49%
2129 | 52023.6 | 16510 | 68.26%
2130 | 53492.09 | 16875 | 68.45%
2131 | 54463.24 | 17359 | 68.13%
2132 | 52754.28 | 17361 | 67.09%
2133 | 51838.07 | 17152 | 66.91%
2134 | 48747.93 | 17015 | 65.1%
2135 | 45916.48 | 16782 | 63.45%
2136 | 44062.26 | 16624 | 62.27%
2137 | 43090.51 | 16618 | 61.43%
2138 | 42971.47 | 16723 | 61.08%
2139 | 43732.22 | 16813 | 61.55%
2140 | 44656 | 17065 | 61.79%
2141 | 46000.97 | 17479 | 62%
2142 | 48282.51 | 17780 | 63.18%
2143 | 52060.4 | 18099 | 65.23%
2144 | 55147.89 | 18428 | 66.58%
2145 | 56790.6 | 18205 | 67.94%
2146 | 57346.97 | 17717 | 69.11%
2147 | 56898.98 | 17300 | 69.6%
2148 | 55452.16 | 16835 | 69.64%
2149 | 54077.9 | 16567 | 69.36%
2150 | 53777.75 | 16353 | 69.59%
2151 | 53027.99 | 16256 | 69.34%
2152 | 53877.89 | 16343 | 69.67%
2153 | 54715.01 | 16462 | 69.91%
2154 | 54894.41 | 16763 | 69.46%
2155 | 55011.71 | 17099 | 68.92%
2156 | 53138.11 | 17157 | 67.71%
2157 | 51617.02 | 16900 | 67.26%
2158 | 48723 | 16740 | 65.64%
2159 | 45510.62 | 16447 | 63.86%
2160 | 43379.6 | 16384 | 62.23%
2161 | 42108.56 | 16296 | 61.3%
2162 | 41739.04 | 16367 | 60.79%
2163 | 42088.02 | 16515 | 60.76%
2164 | 42105.77 | 16629 | 60.51%
2165 | 42101.77 | 16870 | 59.93%
2166 | 43438.99 | 16977 | 60.92%
2167 | 47387.95 | 17373 | 63.34%
2168 | 50657.32 | 17530 | 65.39%
2169 | 52523.64 | 17415 | 66.84%
2170 | 54127.71 | 17175 | 68.27%
2171 | 53063.14 | 16743 | 68.45%
2172 | 50834.26 | 16441 | 67.66%
2173 | 49589.77 | 16080 | 67.57%
2174 | 48735.12 | 15930 | 67.31%
2175 | 47977.22 | 15904 | 66.85%
2176 | 48562.67 | 15929 | 67.2%
2177 | 50007.98 | 16146 | 67.71%
2178 | 50588.21 | 16446 | 67.49%
2179 | 51465.03 | 17080 | 66.81%
2180 | 50547.33 | 17142 | 66.09%
2181 | 50049.33 | 16947 | 66.14%
2182 | 47201.81 | 16806 | 64.4%
2183 | 44419.21 | 16538 | 62.77%
2184 | 42760.27 | 16343 | 61.78%
2185 | 42034.93 | 16267 | 61.3%
2186 | 41967.04 | 16293 | 61.18%
2187 | 42267.58 | 16471 | 61.03%
2188 | 42559.14 | 16812 | 60.5%
2189 | 42682.38 | 17302 | 59.46%
2190 | 43518.66 | 17797 | 59.1%
2191 | 46464.77 | 18108 | 61.03%
2192 | 49603.83 | 18298 | 63.11%
2193 | 51187.6 | 18262 | 64.32%
2194 | 52686.8 | 17986 | 65.86%
2195 | 51999.92 | 17607 | 66.14%
2196 | 49636.27 | 17300 | 65.15%
2197 | 47957.32 | 17094 | 64.36%
2198 | 46960.69 | 16874 | 64.07%
2199 | 46499.52 | 16703 | 64.08%
2200 | 47775.05 | 16702 | 65.04%
2201 | 49957.96 | 16725 | 66.52%
2202 | 51050.28 | 16993 | 66.71%
2203 | 52334.98 | 17560 | 66.45%
2204 | 50971.04 | 17610 | 65.45%
2205 | 50501.82 | 17281 | 65.78%
2206 | 47614.57 | 16948 | 64.41%
2207 | 44767.36 | 16491 | 63.16%
2208 | 42837.37 | 16365 | 61.8%
2209 | 42165.68 | 16407 | 61.09%
2210 | 42695.39 | 16461 | 61.45%
2211 | 44705.85 | 16678 | 62.69%
2212 | 49274.98 | 17140 | 65.22%
2213 | 57897.71 | 18619 | 67.84%
2214 | 63618.94 | 20165 | 68.3%
2215 | 66750.4 | 20480 | 69.32%
2216 | 67746.98 | 20267 | 70.08%
2217 | 68892.34 | 20006 | 70.96%
2218 | 69806.32 | 19531 | 72.02%
2219 | 69178.74 | 19154 | 72.31%
2220 | 68377.51 | 18864 | 72.41%
2221 | 67163.82 | 18881 | 71.89%
2222 | 65839.18 | 18787 | 71.47%
2223 | 64042.94 | 18892 | 70.5%
2224 | 63686.42 | 18953 | 70.24%
2225 | 63682.27 | 18997 | 70.17%
2226 | 64088.84 | 19019 | 70.32%
2227 | 64355.31 | 19101 | 70.32%
2228 | 61568.93 | 18913 | 69.28%
2229 | 58066.76 | 18366 | 68.37%
2230 | 53815.45 | 17640 | 67.22%
2231 | 50248.93 | 17111 | 65.95%
2232 | 48025.5 | 16602 | 65.43%
2233 | 46804.28 | 16458 | 64.84%
2234 | 47211.87 | 16380 | 65.31%
2235 | 48927.66 | 16487 | 66.3%
2236 | 53240.98 | 16898 | 68.26%
2237 | 60770.95 | 18283 | 69.91%
2238 | 65610.01 | 19571 | 70.17%
2239 | 68302.03 | 19814 | 70.99%
2240 | 68966.99 | 19780 | 71.32%
2241 | 69680.5 | 19487 | 72.03%
2242 | 70014.72 | 19151 | 72.65%
2243 | 68831.14 | 18774 | 72.72%
2244 | 68388.8 | 18623 | 72.77%
2245 | 67512.64 | 18578 | 72.48%
2246 | 66246.21 | 18455 | 72.14%
2247 | 64629.26 | 18349 | 71.61%
2248 | 64295.35 | 18149 | 71.77%
2249 | 64306.08 | 18040 | 71.95%
2250 | 64658.96 | 17995 | 72.17%
2251 | 64808.83 | 18288 | 71.78%
2252 | 62101.25 | 18075 | 70.89%
2253 | 58572.56 | 17616 | 69.92%
2254 | 53783.91 | 16818 | 68.73%
2255 | 50352.64 | 16311 | 67.61%
2256 | 48521.54 | 15932 | 67.17%
2257 | 47576.03 | 15755 | 66.88%
2258 | 48138 | 15675 | 67.44%
2259 | 49902.28 | 15785 | 68.37%
2260 | 53563.8 | 16283 | 69.6%
2261 | 60781.25 | 17563 | 71.1%
2262 | 65656.63 | 19120 | 70.88%
2263 | 68453.41 | 19529 | 71.47%
2264 | 69399.74 | 19402 | 72.04%
2265 | 71129.48 | 19235 | 72.96%
2266 | 71890.26 | 18752 | 73.92%
2267 | 71313.95 | 18471 | 74.1%
2268 | 70881.67 | 18438 | 73.99%
2269 | 70307.87 | 18201 | 74.11%
2270 | 69804.81 | 18109 | 74.06%
2271 | 68728.7 | 18214 | 73.5%
2272 | 68236.72 | 18035 | 73.57%
2273 | 67836.85 | 17980 | 73.5%
2274 | 67995.28 | 18000 | 73.53%
2275 | 67494.49 | 18220 | 73.01%
2276 | 64358.73 | 18251 | 71.64%
2277 | 60888.42 | 17760 | 70.83%
2278 | 56650.76 | 17081 | 69.85%
2279 | 53142.51 | 16572 | 68.82%
2280 | 51066.48 | 16227 | 68.22%
2281 | 50199.3 | 16077 | 67.97%
2282 | 50727.95 | 16011 | 68.44%
2283 | 52123.32 | 15957 | 69.39%
2284 | 55551.67 | 16376 | 70.52%
2285 | 61839.12 | 17715 | 71.35%
2286 | 66041.17 | 19011 | 71.21%
2287 | 68105.29 | 19398 | 71.52%
2288 | 68733.13 | 18884 | 72.53%
2289 | 69202.35 | 18445 | 73.35%
2290 | 69310 | 17977 | 74.06%
2291 | 68002.99 | 17545 | 74.2%
2292 | 66087.05 | 17272 | 73.86%
2293 | 64260.02 | 16935 | 73.65%
2294 | 63130.01 | 16698 | 73.55%
2295 | 61892.99 | 16602 | 73.18%
2296 | 61589.16 | 16341 | 73.47%
2297 | 61562.91 | 16292 | 73.54%
2298 | 61846.54 | 16264 | 73.7%
2299 | 62437.49 | 16752 | 73.17%
2300 | 60473.11 | 16824 | 72.18%
2301 | 57226.73 | 16541 | 71.1%
2302 | 53867.07 | 16202 | 69.92%
2303 | 50179.82 | 15676 | 68.76%
2304 | 47930.19 | 15461 | 67.74%
2305 | 46705.62 | 15272 | 67.3%
2306 | 46739.27 | 15282 | 67.3%
2307 | 47400.96 | 15333 | 67.65%
2308 | 48163.21 | 15384 | 68.06%
2309 | 49312.38 | 15640 | 68.28%
2310 | 51798.96 | 16131 | 68.86%
2311 | 55267.72 | 16799 | 69.6%
2312 | 57452.41 | 17208 | 70.05%
2313 | 58470.27 | 17478 | 70.11%
2314 | 58447.53 | 17376 | 70.27%
2315 | 57241.07 | 17117 | 70.1%
2316 | 54907.34 | 16959 | 69.11%
2317 | 52880.9 | 16618 | 68.57%
2318 | 52009.4 | 16477 | 68.32%
2319 | 51291.37 | 16498 | 67.83%
2320 | 51804.19 | 16653 | 67.85%
2321 | 52002.96 | 16698 | 67.89%
2322 | 52224.19 | 16635 | 68.15%
2323 | 53279.21 | 16632 | 68.78%
2324 | 52336.06 | 16513 | 68.45%
2325 | 50169.6 | 16216 | 67.68%
2326 | 46891.06 | 15794 | 66.32%
2327 | 43443.18 | 15433 | 64.48%
2328 | 41638.93 | 15111 | 63.71%
2329 | 40369.74 | 14991 | 62.87%
2330 | 39879.84 | 14972 | 62.46%
2331 | 39980.29 | 15058 | 62.34%
2332 | 40557.92 | 15181 | 62.57%
2333 | 41031.24 | 15282 | 62.76%
2334 | 42770.56 | 15496 | 63.77%
2335 | 46447.51 | 15963 | 65.63%
2336 | 49349.88 | 16313 | 66.94%
2337 | 51450.39 | 16588 | 67.76%
2338 | 52447.31 | 16680 | 68.2%
2339 | 51642.94 | 16486 | 68.08%
2340 | 49602.59 | 16427 | 66.88%
2341 | 47788.31 | 16403 | 65.68%
2342 | 46617.11 | 16463 | 64.68%
2343 | 46459.5 | 16442 | 64.61%
2344 | 47744.21 | 16405 | 65.64%
2345 | 49530.93 | 16465 | 66.76%
2346 | 50815.82 | 16614 | 67.31%
2347 | 52706.77 | 16889 | 67.96%
2348 | 51715.3 | 16833 | 67.45%
2349 | 50461.1 | 16398 | 67.5%
2350 | 47114.37 | 15769 | 66.53%
2351 | 44493.48 | 15234 | 65.76%
2352 | 42781.01 | 15009 | 64.92%
2353 | 42131.95 | 14879 | 64.68%
2354 | 42574.89 | 14903 | 65%
2355 | 44485.33 | 15133 | 65.98%
2356 | 49141.74 | 15776 | 67.9%
2357 | 58359.52 | 16844 | 71.14%
2358 | 63550.27 | 18205 | 71.35%
2359 | 66165.94 | 18726 | 71.7%
2360 | 66898.48 | 18535 | 72.29%
2361 | 67648.09 | 18375 | 72.84%
2362 | 68777.04 | 18283 | 73.42%
2363 | 68222.55 | 18134 | 73.42%
2364 | 67552.07 | 17893 | 73.51%
2365 | 66443.44 | 17852 | 73.13%
2366 | 64925.55 | 17748 | 72.66%
2367 | 63255.15 | 17818 | 71.83%
2368 | 62890.27 | 17648 | 71.94%
2369 | 62958.01 | 17577 | 72.08%
2370 | 63351.46 | 17583 | 72.25%
2371 | 63610.67 | 17661 | 72.24%
2372 | 60906.73 | 17561 | 71.17%
2373 | 57239.82 | 17000 | 70.3%
2374 | 52810.17 | 16094 | 69.52%
2375 | 49282.04 | 15566 | 68.41%
2376 | 47315.62 | 15348 | 67.56%
2377 | 46120.85 | 15275 | 66.88%
2378 | 46323.06 | 15230 | 67.12%
2379 | 48101.4 | 15481 | 67.82%
2380 | 52831.94 | 15855 | 69.99%
2381 | 61288.16 | 17271 | 71.82%
2382 | 65954.68 | 18721 | 71.62%
2383 | 68364.56 | 18883 | 72.38%
2384 | 68886.3 | 18391 | 73.3%
2385 | 69770.45 | 17867 | 74.39%
2386 | 70499.21 | 17473 | 75.22%
2387 | 70111.19 | 17183 | 75.49%
2388 | 69553 | 16839 | 75.79%
2389 | 68189.17 | 16712 | 75.49%
2390 | 67536.11 | 16686 | 75.29%
2391 | 66274.09 | 16644 | 74.89%
2392 | 66323.45 | 16476 | 75.16%
2393 | 66673.77 | 16309 | 75.54%
2394 | 66912.73 | 16378 | 75.52%
2395 | 66443.59 | 16731 | 74.82%
2396 | 62980.03 | 16883 | 73.19%
2397 | 58584.7 | 16511 | 71.82%
2398 | 53756.09 | 15798 | 70.61%
2399 | 50559.94 | 15238 | 69.86%
2400 | 48652.12 | 14954 | 69.26%
2401 | 47706.44 | 14834 | 68.91%
2402 | 48091.11 | 15018 | 68.77%
2403 | 49744.47 | 15166 | 69.51%
2404 | 54125.15 | 15639 | 71.11%
2405 | 62030.84 | 16831 | 72.87%
2406 | 66712.91 | 18306 | 72.56%
2407 | 69171.6 | 18540 | 73.2%
2408 | 69576.81 | 17875 | 74.31%
2409 | 70343.72 | 17284 | 75.43%
2410 | 71289.54 | 16882 | 76.32%
2411 | 70467.09 | 16683 | 76.33%
2412 | 69518.33 | 16383 | 76.43%
2413 | 68422.54 | 16280 | 76.21%
2414 | 67417.55 | 16213 | 75.95%
2415 | 65869.33 | 16077 | 75.59%
2416 | 65836.75 | 15905 | 75.84%
2417 | 65860.72 | 15788 | 76.03%
2418 | 65754.43 | 15870 | 75.86%
2419 | 65573.19 | 16268 | 75.19%
2420 | 63213.23 | 16655 | 73.65%
2421 | 58802.66 | 16189 | 72.47%
2422 | 53957.11 | 15591 | 71.1%
2423 | 50415.4 | 15052 | 70.14%
2424 | 48522.44 | 14878 | 69.34%
2425 | 47454.38 | 14783 | 68.85%
2426 | 47823.91 | 14853 | 68.94%
2427 | 49337.86 | 15076 | 69.44%
2428 | 53554.47 | 15565 | 70.94%
2429 | 61553.85 | 16957 | 72.45%
2430 | 66155.58 | 18182 | 72.52%
2431 | 68303.6 | 18281 | 73.24%
2432 | 68768.26 | 17615 | 74.38%
2433 | 69644.67 | 16972 | 75.63%
2434 | 70349.6 | 16528 | 76.51%
2435 | 69963.02 | 16158 | 76.9%
2436 | 69371.73 | 15983 | 76.96%
2437 | 68228.81 | 15866 | 76.75%
2438 | 67557.68 | 15802 | 76.61%
2439 | 65932.62 | 15661 | 76.25%
2440 | 65592.87 | 15454 | 76.44%
2441 | 65220.31 | 15311 | 76.52%
2442 | 65047.65 | 15378 | 76.36%
2443 | 65151.15 | 15683 | 75.93%
2444 | 62663.59 | 15813 | 74.77%
2445 | 58785.99 | 15601 | 73.46%
2446 | 53924.6 | 14879 | 72.41%
2447 | 50434.73 | 14287 | 71.67%
2448 | 48300.28 | 14144 | 70.72%
2449 | 47400.37 | 14065 | 70.33%
2450 | 47780.5 | 14128 | 70.43%
2451 | 49176.28 | 14447 | 70.62%
2452 | 53517.05 | 14717 | 72.5%
2453 | 61035.28 | 15947 | 73.87%
2454 | 66001.64 | 17346 | 73.72%
2455 | 68227.74 | 17470 | 74.39%
2456 | 69032.33 | 16987 | 75.39%
2457 | 70627.05 | 16525 | 76.6%
2458 | 71097.72 | 16153 | 77.28%
2459 | 70200.63 | 15918 | 77.32%
2460 | 68972.47 | 15758 | 77.15%
2461 | 67513.14 | 15474 | 77.08%
2462 | 66301.73 | 15164 | 77.13%
2463 | 64941.41 | 15070 | 76.79%
2464 | 64740.64 | 14907 | 76.97%
2465 | 64291.31 | 14872 | 76.87%
2466 | 63764.92 | 14936 | 76.58%
2467 | 62665.32 | 14855 | 76.29%
2468 | 59783.16 | 14927 | 75.03%
2469 | 56450.08 | 14662 | 74.03%
2470 | 52371.84 | 14144 | 72.99%
2471 | 48558.35 | 13858 | 71.46%
2472 | 46468.7 | 13633 | 70.66%
2473 | 45052.62 | 13455 | 70.13%
2474 | 44776.85 | 13469 | 69.92%
2475 | 45224.02 | 13486 | 70.18%
2476 | 46192.28 | 13565 | 70.63%
2477 | 47780.25 | 13787 | 71.14%
2478 | 50599.3 | 14203 | 71.93%
2479 | 54578.28 | 14892 | 72.71%
2480 | 57644.08 | 15313 | 73.44%
2481 | 59030.74 | 15305 | 74.07%
2482 | 59265.14 | 14936 | 74.8%
2483 | 57975.43 | 14566 | 74.88%
2484 | 55787.84 | 14206 | 74.54%
2485 | 53874.06 | 13979 | 74.05%
2486 | 52723.23 | 13856 | 73.72%
2487 | 52051.46 | 13684 | 73.71%
2488 | 52499.8 | 13796 | 73.72%
2489 | 52906.94 | 13878 | 73.77%
2490 | 52886.12 | 13922 | 73.68%
2491 | 52548.4 | 13986 | 73.38%
2492 | 50769.58 | 14070 | 72.29%
2493 | 48449.4 | 13832 | 71.45%
2494 | 45250.1 | 13432 | 70.32%
2495 | 42123.18 | 13104 | 68.89%
2496 | 39963.55 | 12806 | 67.96%
2497 | 38612.25 | 12697 | 67.12%
2498 | 38350.17 | 12777 | 66.68%
2499 | 38660.84 | 12903 | 66.63%
2500 | 39099.42 | 13006 | 66.74%
2501 | 39623.43 | 13020 | 67.14%
2502 | 41872.66 | 13529 | 67.69%
2503 | 45690.31 | 13628 | 70.17%
2504 | 48969.13 | 14012 | 71.39%
2505 | 51166.54 | 14212 | 72.22%
2506 | 52584.59 | 14013 | 73.35%
2507 | 51820.16 | 13875 | 73.22%
2508 | 49413.06 | 13726 | 72.22%
2509 | 47588.54 | 13554 | 71.52%
2510 | 46483.6 | 13470 | 71.02%
2511 | 45907.97 | 13425 | 70.76%
2512 | 47431.84 | 13490 | 71.56%
2513 | 49443.52 | 13651 | 72.39%
2514 | 50540.51 | 13840 | 72.62%
2515 | 51518.97 | 14087 | 72.66%
2516 | 50496.85 | 14224 | 71.83%
2517 | 49193.56 | 13933 | 71.68%
2518 | 45784.92 | 13414 | 70.7%
2519 | 43182.92 | 12967 | 69.97%
2520 | 41698.73 | 12775 | 69.36%
2521 | 41098.83 | 12763 | 68.95%
2522 | 41553.41 | 12845 | 69.09%
2523 | 43456.4 | 12911 | 70.29%
2524 | 48258.58 | 13381 | 72.27%
2525 | 57635.16 | 14560 | 74.74%
2526 | 63311.56 | 16342 | 74.19%
2527 | 66231.16 | 16626 | 74.9%
2528 | 67007.06 | 16338 | 75.62%
2529 | 67871.76 | 16156 | 76.2%
2530 | 68732.85 | 15854 | 76.93%
2531 | 67574.85 | 15688 | 76.78%
2532 | 67207.44 | 15525 | 76.9%
2533 | 66291.63 | 15467 | 76.67%
2534 | 65252.34 | 15423 | 76.36%
2535 | 63936.58 | 15494 | 75.77%
2536 | 63509.87 | 15537 | 75.54%
2537 | 63275.26 | 15414 | 75.64%
2538 | 63008.83 | 15417 | 75.53%
2539 | 62218.06 | 15556 | 75%
2540 | 60058.63 | 15332 | 74.47%
2541 | 55755.9 | 14958 | 73.17%
2542 | 51260.86 | 14160 | 72.38%
2543 | 48084.11 | 13366 | 72.2%
2544 | 46154.04 | 13154 | 71.5%
2545 | 45354.03 | 12977 | 71.39%
2546 | 45460.53 | 13051 | 71.29%
2547 | 47339.03 | 13142 | 72.24%
2548 | 51317.75 | 13510 | 73.67%
2549 | 59083.47 | 14760 | 75.02%
2550 | 63948.51 | 16154 | 74.74%
2551 | 66211.35 | 16361 | 75.29%
2552 | 66612.89 | 16202 | 75.68%
2553 | 67428.94 | 15999 | 76.27%
2554 | 68115.75 | 15780 | 76.83%
2555 | 67616.86 | 15565 | 76.98%
2556 | 66890.31 | 15233 | 77.23%
2557 | 65583.54 | 15090 | 76.99%
2558 | 64191.07 | 15147 | 76.4%
2559 | 62438.3 | 15213 | 75.64%
2560 | 62198.61 | 15146 | 75.65%
2561 | 62273.49 | 15038 | 75.85%
2562 | 62164.91 | 15136 | 75.65%
2563 | 62027.4 | 15153 | 75.57%
2564 | 60042.71 | 15242 | 74.61%
2565 | 55630.89 | 14600 | 73.76%
2566 | 50955.02 | 13774 | 72.97%
2567 | 47542.21 | 13271 | 72.09%
2568 | 45623.12 | 13063 | 71.37%
2569 | 44623.73 | 12968 | 70.94%
2570 | 44886.79 | 12995 | 71.05%
2571 | 46362.19 | 13078 | 71.79%
2572 | 50910.87 | 13331 | 73.82%
2573 | 58652.14 | 14511 | 75.26%
2574 | 63556.63 | 16177 | 74.55%
2575 | 66021.04 | 16341 | 75.25%
2576 | 66385.35 | 15949 | 75.98%
2577 | 67175.86 | 15679 | 76.66%
2578 | 67921.2 | 15336 | 77.42%
2579 | 67040.8 | 15185 | 77.35%
2580 | 66199.54 | 14919 | 77.46%
2581 | 64896.98 | 14822 | 77.16%
2582 | 63920.87 | 14742 | 76.94%
2583 | 62691.47 | 14777 | 76.43%
2584 | 62416.54 | 14628 | 76.56%
2585 | 62231.99 | 14555 | 76.61%
2586 | 62022.84 | 14561 | 76.52%
2587 | 61696.81 | 14568 | 76.39%
2588 | 60218.98 | 14746 | 75.51%
2589 | 55513.21 | 14357 | 74.14%
2590 | 50591.77 | 13549 | 73.22%
2591 | 47129.49 | 12986 | 72.45%
2592 | 45227.09 | 12632 | 72.07%
2593 | 44463.27 | 12574 | 71.72%
2594 | 44519.25 | 12673 | 71.53%
2595 | 45878.96 | 12706 | 72.31%
2596 | 49893.35 | 13196 | 73.55%
2597 | 57688.64 | 14373 | 75.09%
2598 | 62956.33 | 15822 | 74.87%
2599 | 65581.44 | 16117 | 75.42%
2600 | 65953.86 | 15793 | 76.05%
2601 | 66919.96 | 15430 | 76.94%
2602 | 67889.48 | 15137 | 77.7%
2603 | 67101.58 | 14889 | 77.81%
2604 | 66590.48 | 14647 | 78%
2605 | 65326.48 | 14592 | 77.66%
2606 | 64337.53 | 14497 | 77.47%
2607 | 62870.39 | 14481 | 76.97%
2608 | 62626.66 | 14274 | 77.21%
2609 | 62363.19 | 14188 | 77.25%
2610 | 61991.13 | 14396 | 76.78%
2611 | 61510.87 | 14507 | 76.42%
2612 | 60394.98 | 14518 | 75.96%
2613 | 55975.59 | 13959 | 75.06%
2614 | 51217.35 | 13192 | 74.24%
2615 | 47855.22 | 12928 | 72.99%
2616 | 46061.27 | 12640 | 72.56%
2617 | 45144.72 | 12543 | 72.22%
2618 | 45387.37 | 12526 | 72.4%
2619 | 46399.02 | 12628 | 72.78%
2620 | 50547.09 | 12944 | 74.39%
2621 | 58333.73 | 14216 | 75.63%
2622 | 63419.36 | 15830 | 75.04%
2623 | 66066.29 | 15697 | 76.24%
2624 | 66388.95 | 15675 | 76.39%
2625 | 67637.19 | 15671 | 76.83%
2626 | 68281.01 | 15447 | 77.38%
2627 | 67565.07 | 15213 | 77.48%
2628 | 66298.81 | 15070 | 77.27%
2629 | 64854.19 | 14886 | 77.05%
2630 | 63589.16 | 14569 | 77.09%
2631 | 62361.55 | 14466 | 76.8%
2632 | 62086.3 | 14540 | 76.58%
2633 | 61474.15 | 14480 | 76.45%
2634 | 60482.77 | 14458 | 76.1%
2635 | 59448.83 | 14317 | 75.92%
2636 | 58076.02 | 14321 | 75.34%
2637 | 54135.58 | 13931 | 74.27%
2638 | 50128.46 | 13519 | 73.03%
2639 | 46760.55 | 13245 | 71.67%
2640 | 44659.28 | 13039 | 70.8%
2641 | 43281.22 | 12880 | 70.24%
2642 | 42603.99 | 12692 | 70.21%
2643 | 42685.74 | 12859 | 69.88%
2644 | 43531.22 | 12870 | 70.44%
2645 | 45351.39 | 13049 | 71.23%
2646 | 48989.69 | 13467 | 72.51%
2647 | 53153.14 | 14049 | 73.57%
2648 | 55851.78 | 14438 | 74.15%
2649 | 56879.45 | 14714 | 74.13%
2650 | 57169.72 | 14566 | 74.52%
2651 | 56107.24 | 14392 | 74.35%
2652 | 53915.97 | 14197 | 73.67%
2653 | 52148.72 | 13987 | 73.18%
2654 | 51317.17 | 13813 | 73.08%
2655 | 50278.35 | 13852 | 72.45%
2656 | 50715.55 | 13951 | 72.49%
2657 | 51206.83 | 14016 | 72.63%
2658 | 50741.86 | 13975 | 72.46%
2659 | 49932.72 | 14028 | 71.91%
2660 | 49527.71 | 14132 | 71.47%
2661 | 47173.07 | 13860 | 70.62%
2662 | 43740.31 | 13555 | 69.01%
2663 | 40667.66 | 13180 | 67.59%
2664 | 38693.66 | 12926 | 66.59%
2665 | 37586.71 | 12813 | 65.91%
2666 | 36825.63 | 12838 | 65.14%
2667 | 36944.43 | 12895 | 65.1%
2668 | 37490.37 | 12953 | 65.45%
2669 | 37800.26 | 13091 | 65.37%
2670 | 40234.26 | 13440 | 66.6%
2671 | 44165.22 | 13730 | 68.91%
2672 | 47187.49 | 14098 | 70.12%
2673 | 48864.9 | 14187 | 70.97%
2674 | 50527.33 | 14197 | 71.9%
2675 | 49740.98 | 14135 | 71.58%
2676 | 48073.83 | 14071 | 70.73%
2677 | 46847.95 | 13971 | 70.18%
2678 | 46059.24 | 13977 | 69.65%
2679 | 46058.29 | 14144 | 69.29%
2680 | 47409.68 | 14192 | 70.07%
2681 | 49058.02 | 14349 | 70.75%
2682 | 49728.81 | 14391 | 71.06%
2683 | 50663.07 | 14590 | 71.2%
2684 | 50762.27 | 14624 | 71.19%
2685 | 49135.24 | 14293 | 70.91%
2686 | 46057.78 | 13740 | 70.17%
2687 | 43422.15 | 13083 | 69.87%
2688 | 41734.74 | 12780 | 69.38%
2689 | 40842.65 | 12769 | 68.74%
2690 | 41294.73 | 12912 | 68.73%
2691 | 42660.47 | 12927 | 69.7%
2692 | 47584.17 | 13246 | 72.16%
2693 | 56658.69 | 14539 | 74.34%
2694 | 62171.71 | 16003 | 74.26%
2695 | 65176.72 | 16578 | 74.56%
2696 | 66428.87 | 16192 | 75.63%
2697 | 68058.67 | 16340 | 75.99%
2698 | 69489.69 | 16256 | 76.61%
2699 | 69078.41 | 16175 | 76.58%
2700 | 68652.17 | 15843 | 76.92%
2701 | 67791.56 | 15919 | 76.52%
2702 | 66712.07 | 15795 | 76.32%
2703 | 65505.75 | 15775 | 75.92%
2704 | 64841.32 | 15569 | 75.99%
2705 | 64599.58 | 15285 | 76.34%
2706 | 63478.77 | 15479 | 75.62%
2707 | 61813.03 | 15519 | 74.89%
2708 | 59882.09 | 15477 | 74.15%
2709 | 55284.18 | 15040 | 72.8%
2710 | 50895.33 | 14289 | 71.92%
2711 | 47812.43 | 13738 | 71.27%
2712 | 46073.18 | 13307 | 71.12%
2713 | 45276.09 | 13014 | 71.26%
2714 | 45517.49 | 13055 | 71.32%
2715 | 46969.49 | 13226 | 71.84%
2716 | 50964.93 | 13736 | 73.05%
2717 | 58496.22 | 14831 | 74.65%
2718 | 63852.25 | 16122 | 74.75%
2719 | 66772.29 | 16386 | 75.46%
2720 | 67799.36 | 16418 | 75.78%
2721 | 69038.29 | 16343 | 76.33%
2722 | 70599.89 | 16081 | 77.22%
2723 | 69626.79 | 15761 | 77.36%
2724 | 68999.88 | 15793 | 77.11%
2725 | 67604.68 | 15699 | 76.78%
2726 | 66247 | 15730 | 76.26%
2727 | 64969.71 | 15594 | 76%
2728 | 64449.32 | 15314 | 76.24%
2729 | 63977.14 | 15221 | 76.21%
2730 | 63392.71 | 15296 | 75.87%
2731 | 62273.28 | 15203 | 75.59%
2732 | 60461.43 | 15308 | 74.68%
2733 | 55814.5 | 15029 | 73.07%
2734 | 50923.42 | 14309 | 71.9%
2735 | 47926.46 | 13792 | 71.22%
2736 | 46226.37 | 13367 | 71.08%
2737 | 45139.45 | 13235 | 70.68%
2738 | 45314.1 | 13328 | 70.59%
2739 | 46799.69 | 13467 | 71.22%
2740 | 50879.78 | 13889 | 72.7%
2741 | 58994.86 | 15037 | 74.51%
2742 | 64795.34 | 16427 | 74.65%
2743 | 67658.7 | 16559 | 75.53%
2744 | 68683.1 | 16290 | 76.28%
2745 | 70291.25 | 16138 | 77.04%
2746 | 71488.75 | 15773 | 77.94%
2747 | 70354.01 | 15608 | 77.82%
2748 | 69276.3 | 15465 | 77.68%
2749 | 68169.31 | 15209 | 77.69%
2750 | 67150.73 | 15200 | 77.36%
2751 | 65466.03 | 15131 | 76.89%
2752 | 65130.63 | 14908 | 77.11%
2753 | 64764.37 | 14822 | 77.11%
2754 | 64179.52 | 14868 | 76.83%
2755 | 62703.22 | 15001 | 76.08%
2756 | 60494.64 | 15219 | 74.84%
2757 | 56372.69 | 14892 | 73.58%
2758 | 51546.17 | 14237 | 72.38%
2759 | 48135.9 | 13778 | 71.38%
2760 | 46278.12 | 13500 | 70.83%
2761 | 45632.14 | 13407 | 70.62%
2762 | 46121.51 | 13504 | 70.72%
2763 | 47601.32 | 13655 | 71.31%
2764 | 51548.14 | 13983 | 72.87%
2765 | 58865.08 | 15333 | 73.95%
2766 | 64264.62 | 16581 | 74.2%
2767 | 66943.68 | 16695 | 75.06%
2768 | 67905.54 | 16356 | 75.91%
2769 | 69046.46 | 15935 | 76.92%
2770 | 70568.2 | 15633 | 77.85%
2771 | 70147.79 | 15402 | 78.04%
2772 | 69157.1 | 15224 | 77.99%
2773 | 67926.2 | 15194 | 77.63%
2774 | 66997.39 | 15220 | 77.28%
2775 | 65502.92 | 15182 | 76.82%
2776 | 64946.61 | 15085 | 76.77%
2777 | 64166.17 | 15231 | 76.26%
2778 | 63865.44 | 15026 | 76.47%
2779 | 62411.57 | 14961 | 76.03%
2780 | 61189.7 | 15267 | 75.05%
2781 | 56923.22 | 14952 | 73.73%
2782 | 52342.93 | 14316 | 72.65%
2783 | 49254.79 | 13731 | 72.12%
2784 | 47280.14 | 13415 | 71.63%
2785 | 46302.27 | 13266 | 71.35%
2786 | 46910.8 | 13334 | 71.58%
2787 | 48332.29 | 13460 | 72.15%
2788 | 51997.38 | 13765 | 73.53%
2789 | 59203.51 | 14892 | 74.85%
2790 | 64050.46 | 16337 | 74.49%
2791 | 66117.05 | 16508 | 75.03%
2792 | 66366.01 | 16468 | 75.19%
2793 | 67269.8 | 16225 | 75.88%
2794 | 67715.09 | 15807 | 76.66%
2795 | 66592.32 | 15544 | 76.66%
2796 | 65023.23 | 15371 | 76.36%
2797 | 63419.32 | 15383 | 75.74%
2798 | 62134.4 | 15247 | 75.46%
2799 | 61035.84 | 15179 | 75.13%
2800 | 60763.46 | 14998 | 75.32%
2801 | 60322.37 | 14958 | 75.2%
2802 | 59758.35 | 14888 | 75.09%
2803 | 58629.31 | 14780 | 74.79%
2804 | 57381.59 | 14802 | 74.2%
2805 | 53772.06 | 14701 | 72.66%
2806 | 49686.42 | 14163 | 71.5%
2807 | 46189 | 13764 | 70.2%
2808 | 44146.03 | 13283 | 69.91%
2809 | 42582.07 | 13340 | 68.67%
2810 | 42094.1 | 13298 | 68.41%
2811 | 42089.13 | 13376 | 68.22%
2812 | 42895.19 | 13329 | 68.93%
2813 | 44534.55 | 13543 | 69.59%
2814 | 47899.98 | 14047 | 70.67%
2815 | 52310.86 | 14615 | 72.06%
2816 | 54864.73 | 15137 | 72.41%
2817 | 56162.27 | 15368 | 72.64%
2818 | 56585.8 | 15207 | 73.13%
2819 | 55597.71 | 14895 | 73.21%
2820 | 53950.55 | 14620 | 72.9%
2821 | 52151.5 | 14406 | 72.38%
2822 | 51247.26 | 14306 | 72.08%
2823 | 50708.56 | 14283 | 71.83%
2824 | 51308.29 | 14261 | 72.21%
2825 | 51906.69 | 14404 | 72.25%
2826 | 51378.76 | 14397 | 71.98%
2827 | 50351.83 | 14349 | 71.5%
2828 | 49288.74 | 14389 | 70.81%
2829 | 46804.9 | 14416 | 69.2%
2830 | 43729.21 | 14107 | 67.74%
2831 | 40720.42 | 13778 | 66.16%
2832 | 38724 | 13495 | 65.15%
2833 | 37526.99 | 13450 | 64.16%
2834 | 37046.03 | 13423 | 63.77%
2835 | 37396.82 | 13456 | 64.02%
2836 | 37889.79 | 13446 | 64.51%
2837 | 38171.15 | 13509 | 64.61%
2838 | 40677.74 | 13741 | 66.22%
2839 | 44332.69 | 13984 | 68.46%
2840 | 47446.21 | 14270 | 69.92%
2841 | 49503.75 | 14446 | 70.82%
2842 | 51342.63 | 14337 | 72.08%
2843 | 51019.84 | 14198 | 72.17%
2844 | 48712.5 | 14046 | 71.17%
2845 | 46816.24 | 13925 | 70.26%
2846 | 45838.48 | 13946 | 69.58%
2847 | 45494.08 | 13823 | 69.62%
2848 | 46923.77 | 13917 | 70.34%
2849 | 48256.46 | 13931 | 71.13%
2850 | 48040.72 | 14038 | 70.78%
2851 | 48789.98 | 14218 | 70.86%
2852 | 49853.37 | 14436 | 71.04%
2853 | 48518.28 | 14451 | 70.22%
2854 | 45348.85 | 14005 | 69.12%
2855 | 43025.04 | 13658 | 68.26%
2856 | 41416.31 | 13447 | 67.53%
2857 | 40637.75 | 13320 | 67.22%
2858 | 40752.35 | 13275 | 67.43%
2859 | 42188.62 | 13402 | 68.23%
2860 | 45149.31 | 13794 | 69.45%
2861 | 50794.46 | 14755 | 70.95%
2862 | 56068.56 | 15971 | 71.52%
2863 | 59360.29 | 16255 | 72.62%
2864 | 61050.01 | 15845 | 74.05%
2865 | 62427.07 | 15577 | 75.05%
2866 | 63573.07 | 15321 | 75.9%
2867 | 63330.17 | 15220 | 75.97%
2868 | 62253.58 | 15021 | 75.87%
2869 | 61332.29 | 15030 | 75.49%
2870 | 60008.09 | 15069 | 74.89%
2871 | 58716.8 | 15080 | 74.32%
2872 | 58032.4 | 14906 | 74.31%
2873 | 57145.58 | 14840 | 74.03%
2874 | 56323.32 | 14752 | 73.81%
2875 | 54403.09 | 14759 | 72.87%
2876 | 53167.75 | 14815 | 72.14%
2877 | 49910.15 | 14388 | 71.17%
2878 | 45886.82 | 14002 | 69.49%
2879 | 43268.73 | 13642 | 68.47%
2880 | 41877.17 | 13303 | 68.23%
2881 | 40768.38 | 13075 | 67.93%
2882 | 40635.71 | 13070 | 67.84%
2883 | 41064.72 | 13208 | 67.84%
2884 | 41176.51 | 13355 | 67.57%
2885 | 40763.36 | 13796 | 66.16%
2886 | 43011.99 | 14304 | 66.74%
2887 | 46573.91 | 14794 | 68.24%
2888 | 49733.37 | 15471 | 68.89%
2889 | 51717.95 | 15826 | 69.4%
2890 | 53536.29 | 15902 | 70.3%
2891 | 53210.69 | 15816 | 70.28%
2892 | 51672.37 | 15626 | 69.76%
2893 | 50082.59 | 15492 | 69.07%
2894 | 48989.41 | 15424 | 68.52%
2895 | 48367.96 | 15374 | 68.21%
2896 | 48842.68 | 15328 | 68.62%
2897 | 50070.99 | 15314 | 69.42%
2898 | 49496.39 | 15185 | 69.32%
2899 | 49432.71 | 15187 | 69.28%
2900 | 49810.69 | 15131 | 69.62%
2901 | 48312.54 | 14841 | 69.28%
2902 | 44942.04 | 14247 | 68.3%
2903 | 42653.75 | 13636 | 68.03%
2904 | 40884.24 | 13369 | 67.3%
2905 | 40258.57 | 13214 | 67.18%
2906 | 40711.39 | 13281 | 67.38%
2907 | 42485.15 | 13343 | 68.59%
2908 | 46881.45 | 13582 | 71.03%
2909 | 55777.46 | 14841 | 73.39%
2910 | 61751.89 | 16099 | 73.93%
2911 | 64548.77 | 16403 | 74.59%
2912 | 65104.65 | 16133 | 75.22%
2913 | 66137.07 | 15965 | 75.86%
2914 | 67619.63 | 15672 | 76.82%
2915 | 66916.05 | 15332 | 77.09%
2916 | 66399.5 | 15098 | 77.26%
2917 | 65282.9 | 15115 | 76.85%
2918 | 64132.91 | 15192 | 76.31%
2919 | 62706.67 | 15031 | 76.03%
2920 | 62294.83 | 14788 | 76.26%
2921 | 62429.07 | 14696 | 76.46%
2922 | 62267.2 | 14600 | 76.55%
2923 | 60911.29 | 14827 | 75.66%
2924 | 59686.1 | 14912 | 75.02%
2925 | 55348.09 | 14639 | 73.55%
2926 | 50777.27 | 13949 | 72.53%
2927 | 47509.63 | 13410 | 71.77%
2928 | 45682.99 | 13128 | 71.26%
2929 | 44535.36 | 12954 | 70.91%
2930 | 44738.21 | 12879 | 71.21%
2931 | 45939.08 | 13045 | 71.6%
2932 | 49958.52 | 13338 | 73.3%
2933 | 57542.45 | 14289 | 75.17%
2934 | 63179.48 | 15585 | 75.33%
2935 | 65777.17 | 15958 | 75.74%
2936 | 66284.59 | 15780 | 76.19%
2937 | 67234.69 | 15667 | 76.7%
2938 | 68337.01 | 15307 | 77.6%
2939 | 67927.95 | 15301 | 77.47%
2940 | 67270.27 | 15596 | 76.82%
2941 | 66145.15 | 15478 | 76.6%
2942 | 65075.04 | 15449 | 76.26%
2943 | 63217.59 | 15381 | 75.67%
2944 | 62842.31 | 15188 | 75.83%
2945 | 62736.84 | 15160 | 75.84%
2946 | 62448.76 | 14970 | 76.03%
2947 | 60993.68 | 14885 | 75.6%
2948 | 59591.97 | 14985 | 74.85%
2949 | 55643.66 | 14887 | 73.25%
2950 | 50964.5 | 14223 | 72.09%
2951 | 47576.87 | 13740 | 71.12%
2952 | 45936.37 | 13523 | 70.56%
2953 | 44874.76 | 13334 | 70.29%
2954 | 45298.61 | 13410 | 70.4%
2955 | 46783.21 | 13520 | 71.1%
2956 | 50364.98 | 13782 | 72.64%
2957 | 57737.5 | 15019 | 73.99%
2958 | 63233.45 | 16361 | 74.13%
2959 | 65686.7 | 16757 | 74.49%
2960 | 66251.28 | 16457 | 75.16%
2961 | 67079.43 | 16232 | 75.8%
2962 | 67604.42 | 15924 | 76.45%
2963 | 66851.56 | 15475 | 76.85%
2964 | 65340 | 15209 | 76.72%
2965 | 63706.12 | 15015 | 76.43%
2966 | 62484.78 | 14873 | 76.2%
2967 | 61428.4 | 14887 | 75.77%
2968 | 61255.7 | 14782 | 75.87%
2969 | 60818.18 | 14731 | 75.78%
2970 | 60402.15 | 14575 | 75.87%
2971 | 58758.96 | 14541 | 75.25%
2972 | 57590.27 | 14370 | 75.05%
2973 | 54265.25 | 14486 | 73.31%
2974 | 50248.79 | 13707 | 72.72%
2975 | 46863.19 | 13382 | 71.44%
2976 | 44669.6 | 12858 | 71.22%
2977 | 43031.78 | 12677 | 70.54%
2978 | 42748.2 | 12620 | 70.48%
2979 | 43017.31 | 12658 | 70.57%
2980 | 43575.53 | 12500 | 71.31%
2981 | 45740.8 | 12702 | 72.23%
2982 | 49343.75 | 13066 | 73.52%
2983 | 53174.94 | 13739 | 74.16%
2984 | 55686.7 | 14110 | 74.66%
2985 | 56849.15 | 14282 | 74.88%
2986 | 57207.73 | 13936 | 75.64%
2987 | 55762.42 | 13647 | 75.53%
2988 | 53659.01 | 13523 | 74.8%
2989 | 51892.47 | 13448 | 74.08%
2990 | 50947.48 | 13230 | 74.03%
2991 | 50506.13 | 13063 | 74.14%
2992 | 51042.22 | 13449 | 73.65%
2993 | 51510.9 | 13495 | 73.8%
2994 | 50977.14 | 13524 | 73.47%
2995 | 49878.35 | 13262 | 73.41%
2996 | 49917.17 | 13215 | 73.53%
2997 | 47879.09 | 13034 | 72.78%
2998 | 44319.39 | 12704 | 71.34%
2999 | 41156.76 | 12317 | 70.07%
3000 | 39212.85 | 12019 | 69.35%
3001 | 37817.77 | 11932 | 68.45%
3002 | 37422.55 | 11856 | 68.32%
3003 | 37424.27 | 11816 | 68.43%
3004 | 37460.77 | 11707 | 68.75%
3005 | 38055.97 | 11846 | 68.87%
3006 | 40829.08 | 12101 | 70.36%
3007 | 44609.28 | 12548 | 71.87%
3008 | 47634.12 | 12953 | 72.81%
3009 | 49352.13 | 13157 | 73.34%
3010 | 50961.08 | 13130 | 74.24%
3011 | 50145.56 | 13154 | 73.77%
3012 | 48031.02 | 13105 | 72.72%
3013 | 46453.25 | 12868 | 72.3%
3014 | 45633.26 | 12968 | 71.58%
3015 | 45531.23 | 12838 | 71.8%
3016 | 46819.43 | 13026 | 72.18%
3017 | 48573.88 | 13177 | 72.87%
3018 | 48975.49 | 13102 | 73.25%
3019 | 49049.25 | 13091 | 73.31%
3020 | 50061.12 | 13073 | 73.89%
3021 | 49227.62 | 13130 | 73.33%
3022 | 45963.12 | 12699 | 72.37%
3023 | 43589.83 | 12317 | 71.74%
3024 | 42042.36 | 12026 | 71.4%
3025 | 41369.83 | 11944 | 71.13%
3026 | 41459.45 | 12094 | 70.83%
3027 | 42935.89 | 12207 | 71.57%
3028 | 47213.5 | 12290 | 73.97%
3029 | 55554.19 | 13731 | 75.28%
3030 | 61799.71 | 15134 | 75.51%
3031 | 64870.39 | 15270 | 76.46%
3032 | 65649.2 | 14939 | 77.24%
3033 | 66866.24 | 14676 | 78.05%
3034 | 67832.12 | 14547 | 78.55%
3035 | 67226.36 | 14513 | 78.41%
3036 | 66678.33 | 14346 | 78.48%
3037 | 65599.13 | 14258 | 78.26%
3038 | 64765.19 | 14046 | 78.31%
3039 | 63493.9 | 14176 | 77.67%
3040 | 63178.88 | 14140 | 77.62%
3041 | 62972.02 | 13866 | 77.98%
3042 | 62473.28 | 13857 | 77.82%
3043 | 60751.39 | 13872 | 77.17%
3044 | 59870.74 | 13881 | 76.82%
3045 | 56187 | 13660 | 75.69%
3046 | 51203.55 | 12936 | 74.74%
3047 | 47984.67 | 12611 | 73.72%
3048 | 46172.8 | 12290 | 73.38%
3049 | 45120.27 | 12228 | 72.9%
3050 | 45248.17 | 12219 | 73%
3051 | 46252.3 | 12132 | 73.77%
3052 | 49601.5 | 12319 | 75.16%
3053 | 56995.06 | 13328 | 76.62%
3054 | 62544.43 | 14830 | 76.29%
3055 | 65339.5 | 14893 | 77.21%
3056 | 65796.53 | 14531 | 77.92%
3057 | 67205.53 | 14606 | 78.27%
3058 | 68596.52 | 14357 | 79.07%
3059 | 68305.65 | 14071 | 79.4%
3060 | 67644.24 | 13899 | 79.45%
3061 | 66272.74 | 13745 | 79.26%
3062 | 65169.43 | 13499 | 79.29%
3063 | 64169.69 | 13699 | 78.65%
3064 | 63837.16 | 13428 | 78.97%
3065 | 63441.25 | 13421 | 78.84%
3066 | 62944.56 | 13555 | 78.47%
3067 | 61113.45 | 13576 | 77.79%
3068 | 60269.78 | 13569 | 77.49%
3069 | 56530.87 | 13490 | 76.14%
3070 | 52046.87 | 12894 | 75.23%
3071 | 48862.75 | 12142 | 75.15%
3072 | 47183.8 | 11816 | 74.96%
3073 | 46103.57 | 11592 | 74.86%
3074 | 45901.61 | 11601 | 74.73%
3075 | 46786.72 | 11538 | 75.34%
3076 | 50104.71 | 11774 | 76.5%
3077 | 57036.17 | 12849 | 77.47%
3078 | 62534.67 | 13995 | 77.62%
3079 | 65123.53 | 14118 | 78.32%
3080 | 65958.51 | 13912 | 78.91%
3081 | 67348.01 | 13912 | 79.34%
3082 | 68387.54 | 13701 | 79.97%
3083 | 68085.78 | 13586 | 80.05%
3084 | 67886.21 | 13693 | 79.83%
3085 | 66935.16 | 13480 | 79.86%
3086 | 65557.12 | 13212 | 79.85%
3087 | 63823.48 | 13116 | 79.45%
3088 | 63346.13 | 12896 | 79.64%
3089 | 62349.24 | 12726 | 79.59%
3090 | 61321.84 | 12845 | 79.05%
3091 | 59221.52 | 12614 | 78.7%
3092 | 58227.6 | 12652 | 78.27%
3093 | 54774.79 | 12620 | 76.96%
3094 | 50448.15 | 12179 | 75.86%
3095 | 46704.45 | 11599 | 75.17%
3096 | 44184.21 | 11299 | 74.43%
3097 | 42835.74 | 11188 | 73.88%
3098 | 42296.24 | 11095 | 73.77%
3099 | 41671.75 | 11177 | 73.18%
3100 | 40755.32 | 11161 | 72.61%
3101 | 40386.44 | 11343 | 71.91%
3102 | 42854.16 | 11678 | 72.75%
3103 | 46362.08 | 12161 | 73.77%
3104 | 49084.45 | 12795 | 73.93%
3105 | 50711.72 | 12997 | 74.37%
3106 | 52417.14 | 12941 | 75.31%
3107 | 51976.9 | 12943 | 75.1%
3108 | 50414.81 | 12774 | 74.66%
3109 | 49455.39 | 12742 | 74.24%
3110 | 48735.99 | 12815 | 73.71%
3111 | 48687.97 | 12876 | 73.55%
3112 | 49593.36 | 12806 | 74.18%
3113 | 50270.11 | 12778 | 74.58%
3114 | 50344.82 | 12896 | 74.38%
3115 | 49609.19 | 12821 | 74.16%
3116 | 49013.4 | 12680 | 74.13%
3117 | 47264.16 | 12723 | 73.08%
3118 | 44040.79 | 12263 | 72.16%
3119 | 41567.81 | 11749 | 71.74%
3120 | 39830.46 | 11388 | 71.41%
3121 | 39179.86 | 11231 | 71.33%
3122 | 39264.16 | 11256 | 71.33%
3123 | 40382.81 | 11322 | 71.96%
3124 | 43142.18 | 11523 | 73.29%
3125 | 48482.74 | 12400 | 74.42%
3126 | 53550.32 | 13311 | 75.14%
3127 | 57261.45 | 14113 | 75.35%
3128 | 58756.01 | 14464 | 75.38%
3129 | 59657.23 | 14435 | 75.8%
3130 | 60420.94 | 14203 | 76.49%
3131 | 60196.05 | 13945 | 76.83%
3132 | 58864.45 | 13828 | 76.51%
3133 | 57525.3 | 13678 | 76.22%
3134 | 56666.39 | 13413 | 76.33%
3135 | 55987.48 | 13326 | 76.2%
3136 | 56161.71 | 13188 | 76.52%
3137 | 56162.2 | 13212 | 76.48%
3138 | 55678.73 | 13212 | 76.27%
3139 | 53643.14 | 13153 | 75.48%
3140 | 52756.52 | 13021 | 75.32%
3141 | 50128.26 | 12896 | 74.27%
3142 | 46568.75 | 12571 | 73.01%
3143 | 43374.58 | 12038 | 72.25%
3144 | 41332.61 | 11717 | 71.65%
3145 | 39973.12 | 11534 | 71.15%
3146 | 39643.83 | 11448 | 71.12%
3147 | 39921.85 | 11451 | 71.32%
3148 | 40504.96 | 11363 | 71.95%
3149 | 42443.29 | 11452 | 73.02%
3150 | 45902.85 | 11893 | 74.09%
3151 | 50015.52 | 12423 | 75.16%
3152 | 52986.71 | 12940 | 75.58%
3153 | 54491.8 | 13185 | 75.8%
3154 | 55273.2 | 13029 | 76.43%
3155 | 54500.68 | 12928 | 76.28%
3156 | 52658.17 | 12689 | 75.9%
3157 | 50954.18 | 12491 | 75.49%
3158 | 50204.09 | 12325 | 75.45%
3159 | 49919.15 | 12242 | 75.48%
3160 | 50457.45 | 12462 | 75.3%
3161 | 50876.57 | 12763 | 74.91%
3162 | 50523.27 | 12656 | 74.95%
3163 | 49120.55 | 12564 | 74.42%
3164 | 48947.46 | 12410 | 74.65%
3165 | 47344.03 | 12367 | 73.88%
3166 | 44000.55 | 12054 | 72.6%
3167 | 41037.31 | 11744 | 71.38%
3168 | 38999.87 | 11600 | 70.26%
3169 | 37591.46 | 11377 | 69.74%
3170 | 36956.21 | 11298 | 69.43%
3171 | 36992.66 | 11222 | 69.66%
3172 | 36920.48 | 11056 | 70.05%
3173 | 37809.46 | 11091 | 70.67%
3174 | 40230.35 | 11357 | 71.77%
3175 | 43894.54 | 11735 | 73.27%
3176 | 46872.54 | 12175 | 74.03%
3177 | 49440.81 | 12385 | 74.95%
3178 | 51876.79 | 12433 | 76.03%
3179 | 51965.33 | 12373 | 76.19%
3180 | 50163.29 | 12266 | 75.55%
3181 | 48893.03 | 12132 | 75.19%
3182 | 47915.39 | 12114 | 74.72%
3183 | 47672.47 | 12124 | 74.57%
3184 | 49175.49 | 12111 | 75.37%
3185 | 50717.27 | 12179 | 75.99%
3186 | 50472.72 | 12294 | 75.64%
3187 | 49850.21 | 12546 | 74.83%
3188 | 49741.08 | 12504 | 74.86%
3189 | 48887.37 | 12530 | 74.37%
3190 | 46002.66 | 11979 | 73.96%
3191 | 43701.2 | 11445 | 73.81%
3192 | 42321.8 | 11188 | 73.56%
3193 | 41471.62 | 10916 | 73.68%
3194 | 41524.75 | 10837 | 73.9%
3195 | 43177.06 | 10800 | 74.99%
3196 | 47187.58 | 11121 | 76.43%
3197 | 55802.7 | 12460 | 77.67%
3198 | 61891.04 | 13587 | 78.05%
3199 | 65080.7 | 13945 | 78.57%
3200 | 65932.44 | 13659 | 79.28%
3201 | 67762.04 | 13670 | 79.83%
3202 | 69557.84 | 13617 | 80.42%
3203 | 69476.88 | 13577 | 80.46%
3204 | 69222.25 | 13472 | 80.54%
3205 | 68103.3 | 13303 | 80.47%
3206 | 66710.99 | 13223 | 80.18%
3207 | 65529.17 | 13516 | 79.37%
3208 | 65208.59 | 13122 | 79.88%
3209 | 64677.12 | 13019 | 79.87%
3210 | 63621.61 | 13025 | 79.53%
3211 | 61097.12 | 12890 | 78.9%
3212 | 59435.02 | 12987 | 78.15%
3213 | 55980.82 | 12836 | 77.07%
3214 | 51468.3 | 12121 | 76.45%
3215 | 48030.99 | 11676 | 75.69%
3216 | 46051.85 | 11268 | 75.53%
3217 | 44705.39 | 11059 | 75.26%
3218 | 44684.34 | 11051 | 75.27%
3219 | 46002.89 | 10952 | 76.19%
3220 | 49247.54 | 11241 | 77.17%
3221 | 56877.26 | 12489 | 78.04%
3222 | 62627.48 | 13529 | 78.4%
3223 | 65341.76 | 13587 | 79.21%
3224 | 65735.66 | 13550 | 79.39%
3225 | 66935.85 | 13474 | 79.87%
3226 | 68146.92 | 13280 | 80.51%
3227 | 67864.44 | 13473 | 80.15%
3228 | 67593.32 | 13448 | 80.1%
3229 | 66426.72 | 13319 | 79.95%
3230 | 65528.24 | 13111 | 79.99%
3231 | 64258.23 | 13101 | 79.61%
3232 | 64121.56 | 12961 | 79.79%
3233 | 63795.21 | 12749 | 80.02%
3234 | 63002.66 | 12773 | 79.73%
3235 | 60757.06 | 12752 | 79.01%
3236 | 58978.94 | 12707 | 78.46%
3237 | 55166.83 | 12670 | 77.03%
3238 | 50648.79 | 12172 | 75.97%
3239 | 47468.91 | 11549 | 75.67%
3240 | 45649.49 | 11196 | 75.47%
3241 | 44778.65 | 10936 | 75.58%
3242 | 45142.88 | 10837 | 75.99%
3243 | 46281.25 | 10669 | 76.95%
3244 | 49578.74 | 10697 | 78.42%
3245 | 57069.32 | 12043 | 78.9%
3246 | 62901.39 | 13230 | 78.97%
3247 | 65802.8 | 13680 | 79.21%
3248 | 66548.25 | 13558 | 79.63%
3249 | 67743.71 | 13613 | 79.91%
3250 | 69178.98 | 13499 | 80.49%
3251 | 68390.49 | 13560 | 80.17%
3252 | 67910.07 | 13332 | 80.37%
3253 | 67075 | 13294 | 80.18%
3254 | 65897.57 | 13065 | 80.17%
3255 | 64983.46 | 13287 | 79.55%
3256 | 65126.91 | 13268 | 79.63%
3257 | 64861.58 | 13209 | 79.64%
3258 | 64121.68 | 13009 | 79.71%
3259 | 61936.8 | 12813 | 79.31%
3260 | 60010.37 | 12718 | 78.81%
3261 | 56411.04 | 12645 | 77.58%
3262 | 51599.31 | 12291 | 76.18%
3263 | 48778.24 | 11983 | 75.43%
3264 | 46881.86 | 11420 | 75.64%
3265 | 45853.63 | 11203 | 75.57%
3266 | 46154.14 | 11072 | 76.01%
3267 | 47308.21 | 11030 | 76.68%
3268 | 50464.59 | 10999 | 78.2%
3269 | 57889.41 | 11444 | 80.23%
3270 | 63551.87 | 12295 | 80.65%
3271 | 66185.9 | 13133 | 80.16%
3272 | 66943.64 | 13229 | 80.24%
3273 | 68123.12 | 12892 | 81.08%
3274 | 69139.02 | 12508 | 81.91%
3275 | 68200.24 | 12192 | 82.12%
3276 | 67543.92 | 12109 | 82.07%
3277 | 66577.06 | 12026 | 81.94%
3278 | 65680.65 | 12037 | 81.67%
3279 | 64421.47 | 11948 | 81.45%
3280 | 64537.55 | 11946 | 81.49%
3281 | 64345.35 | 12015 | 81.33%
3282 | 63902.04 | 12092 | 81.08%
3283 | 62078.26 | 12130 | 80.46%
3284 | 60255.79 | 12239 | 79.69%
3285 | 56658.95 | 12375 | 78.16%
3286 | 52025.68 | 12267 | 76.42%
3287 | 48541.06 | 11834 | 75.62%
3288 | 46290.36 | 11603 | 74.93%
3289 | 45184.97 | 11402 | 74.77%
3290 | 45244.76 | 11462 | 74.67%
3291 | 46470.97 | 11604 | 75.03%
3292 | 49624.76 | 11591 | 76.64%
3293 | 57114.44 | 12243 | 78.56%
3294 | 63056.14 | 13128 | 79.18%
3295 | 66060.27 | 13504 | 79.56%
3296 | 66804.65 | 13542 | 79.73%
3297 | 67706.52 | 13716 | 79.74%
3298 | 68251.93 | 13519 | 80.19%
3299 | 67192.15 | 13412 | 80.04%
3300 | 65806.06 | 13291 | 79.8%
3301 | 63860.27 | 13191 | 79.34%
3302 | 62615.98 | 12982 | 79.27%
3303 | 61721.04 | 12849 | 79.18%
3304 | 61596.99 | 12677 | 79.42%
3305 | 61061.8 | 12546 | 79.45%
3306 | 60206.53 | 12528 | 79.19%
3307 | 58467.13 | 12394 | 78.8%
3308 | 56711.77 | 12322 | 78.27%
3309 | 53675.7 | 12412 | 76.88%
3310 | 49588.72 | 12074 | 75.65%
3311 | 46128.43 | 11664 | 74.71%
3312 | 44062.35 | 11488 | 73.93%
3313 | 42698.15 | 11302 | 73.53%
3314 | 42562.46 | 11293 | 73.47%
3315 | 42589.98 | 11179 | 73.75%
3316 | 42589.79 | 11105 | 73.93%
3317 | 44402.63 | 11344 | 74.45%
3318 | 47777.4 | 11550 | 75.83%
3319 | 51803.95 | 12068 | 76.7%
3320 | 54470.56 | 12523 | 77.01%
3321 | 56036.22 | 12718 | 77.3%
3322 | 56689.39 | 12662 | 77.66%
3323 | 55158.44 | 12498 | 77.34%
3324 | 52747.6 | 12302 | 76.68%
3325 | 51318.8 | 12144 | 76.34%
3326 | 50597.78 | 12067 | 76.15%
3327 | 50144.6 | 11957 | 76.15%
3328 | 50963.95 | 11978 | 76.5%
3329 | 51263.16 | 12135 | 76.33%
3330 | 50882.54 | 12033 | 76.35%
3331 | 49439.36 | 11874 | 75.98%
3332 | 48473.45 | 11818 | 75.62%
3333 | 46968.7 | 11851 | 74.77%
3334 | 43391.79 | 11744 | 72.93%
3335 | 40208.16 | 11347 | 71.78%
3336 | 38059.81 | 11141 | 70.73%
3337 | 36847.58 | 11015 | 70.11%
3338 | 36312.4 | 10870 | 70.07%
3339 | 36160.06 | 10776 | 70.2%
3340 | 35718.23 | 10729 | 69.96%
3341 | 36262.6 | 10809 | 70.19%
3342 | 38783.93 | 11040 | 71.53%
3343 | 42132.1 | 11407 | 72.93%
3344 | 44941.27 | 11727 | 73.91%
3345 | 46975.91 | 11879 | 74.71%
3346 | 48970.47 | 11915 | 75.67%
3347 | 48354.64 | 11832 | 75.53%
3348 | 46534.66 | 11741 | 74.77%
3349 | 45009.97 | 11669 | 74.07%
3350 | 43992.84 | 11565 | 73.71%
3351 | 43787.51 | 11773 | 73.11%
3352 | 44747.45 | 11743 | 73.76%
3353 | 45706.19 | 11758 | 74.27%
3354 | 45866.52 | 11765 | 74.35%
3355 | 45416.5 | 11741 | 74.15%
3356 | 45536.31 | 11741 | 74.22%
3357 | 44987.39 | 11647 | 74.11%
3358 | 41991.67 | 11500 | 72.61%
3359 | 39318.45 | 11202 | 71.51%
3360 | 37492.24 | 10843 | 71.08%
3361 | 36661.3 | 10737 | 70.71%
3362 | 36354.75 | 10687 | 70.6%
3363 | 36188.31 | 10585 | 70.75%
3364 | 36044.9 | 10549 | 70.73%
3365 | 36865.48 | 10879 | 70.49%
3366 | 39332.78 | 11102 | 71.77%
3367 | 42665.9 | 11469 | 73.12%
3368 | 45419.82 | 11949 | 73.69%
3369 | 48175.97 | 12278 | 74.51%
3370 | 50284.86 | 12263 | 75.61%
3371 | 50177.36 | 12225 | 75.64%
3372 | 48651.97 | 12139 | 75.05%
3373 | 47612.47 | 12127 | 74.53%
3374 | 46918.4 | 12069 | 74.28%
3375 | 46640.63 | 12096 | 74.07%
3376 | 47606.66 | 12057 | 74.67%
3377 | 48928.51 | 12118 | 75.23%
3378 | 48910.69 | 12206 | 75.04%
3379 | 48478.7 | 12253 | 74.72%
3380 | 48567.23 | 12231 | 74.82%
3381 | 47991.85 | 12171 | 74.64%
3382 | 44908.83 | 11888 | 73.53%
3383 | 42247.24 | 11270 | 73.32%
3384 | 40487.41 | 10973 | 72.9%
3385 | 39577.49 | 10864 | 72.55%
3386 | 39637.1 | 10841 | 72.65%
3387 | 41025.98 | 10852 | 73.55%
3388 | 44587.7 | 11183 | 74.92%
3389 | 53051.29 | 12299 | 76.82%
3390 | 59667.36 | 13502 | 77.37%
3391 | 63348.45 | 14001 | 77.9%
3392 | 64738.11 | 13918 | 78.5%
3393 | 66325.79 | 13743 | 79.28%
3394 | 67634.09 | 13568 | 79.94%
3395 | 67145.85 | 13629 | 79.7%
3396 | 66656.35 | 14592 | 78.11%
3397 | 65684.38 | 13779 | 79.02%
3398 | 64802.2 | 13508 | 79.16%
3399 | 63618.76 | 13408 | 78.92%
3400 | 63215.86 | 13166 | 79.17%
3401 | 63042.93 | 13089 | 79.24%
3402 | 62449.04 | 12918 | 79.31%
3403 | 60450.1 | 12895 | 78.67%
3404 | 58439.54 | 12821 | 78.06%
3405 | 55132.53 | 12765 | 76.85%
3406 | 50841.17 | 12360 | 75.69%
3407 | 47802.78 | 11857 | 75.2%
3408 | 46151.66 | 11301 | 75.51%
3409 | 44848.27 | 11196 | 75.04%
3410 | 44958.33 | 11028 | 75.47%
3411 | 45984.23 | 11010 | 76.06%
3412 | 49228.69 | 11210 | 77.23%
3413 | 56700.5 | 12429 | 78.08%
3414 | 62292.65 | 13638 | 78.11%
3415 | 65190.76 | 13934 | 78.63%
3416 | 66325.04 | 13846 | 79.12%
3417 | 67834.52 | 13773 | 79.7%
3418 | 69210.44 | 13677 | 80.24%
3419 | 68613.81 | 13572 | 80.22%
3420 | 67985.03 | 13649 | 79.92%
3421 | 66723.73 | 13448 | 79.85%
3422 | 65684.35 | 13427 | 79.56%
3423 | 64679.06 | 13444 | 79.21%
3424 | 64674.91 | 13338 | 79.38%
3425 | 64481.5 | 13079 | 79.72%
3426 | 63724.39 | 12985 | 79.62%
3427 | 61169.28 | 13003 | 78.74%
3428 | 59297.3 | 12917 | 78.22%
3429 | 56484.32 | 12729 | 77.46%
3430 | 52191.12 | 12228 | 76.57%
3431 | 48948.16 | 11660 | 76.18%
3432 | 46886.24 | 11195 | 76.12%
3433 | 45779.67 | 11068 | 75.82%
3434 | 45841.49 | 11019 | 75.96%
3435 | 46801.62 | 10962 | 76.58%
3436 | 49826.36 | 11044 | 77.84%
3437 | 56966.22 | 11878 | 79.15%
3438 | 62553.02 | 13043 | 79.15%
3439 | 65637.46 | 13458 | 79.5%
3440 | 66940.38 | 13440 | 79.92%
3441 | 68723.58 | 13422 | 80.47%
3442 | 70392.22 | 13291 | 81.12%
3443 | 69666.75 | 13175 | 81.09%
3444 | 68727.04 | 13223 | 80.76%
3445 | 67690.77 | 13174 | 80.54%
3446 | 66733.05 | 13062 | 80.43%
3447 | 65566.23 | 13011 | 80.16%
3448 | 65117.89 | 12858 | 80.25%
3449 | 64766.54 | 12616 | 80.52%
3450 | 64189.81 | 12566 | 80.42%
3451 | 61767.23 | 12559 | 79.67%
3452 | 59707.46 | 12385 | 79.26%
3453 | 56664.03 | 12214 | 78.44%
3454 | 52326.05 | 11736 | 77.57%
3455 | 49077.54 | 11276 | 77.02%
3456 | 47217.58 | 10962 | 76.78%
3457 | 46091.77 | 10713 | 76.76%
3458 | 46260.43 | 10583 | 77.12%
3459 | 46842.91 | 10523 | 77.54%
3460 | 49637.48 | 10845 | 78.15%
3461 | 57023.35 | 11856 | 79.21%
3462 | 62560.66 | 13104 | 79.05%
3463 | 65488.09 | 13463 | 79.44%
3464 | 66741.08 | 13438 | 79.87%
3465 | 68401.74 | 13328 | 80.52%
3466 | 69844.03 | 13115 | 81.22%
3467 | 68714.5 | 12836 | 81.32%
3468 | 67007.96 | 13103 | 80.45%
3469 | 65416.85 | 13058 | 80.04%
3470 | 64311.35 | 12946 | 79.87%
3471 | 63357.93 | 12796 | 79.8%
3472 | 63177.76 | 12633 | 80%
3473 | 62235.29 | 12564 | 79.81%
3474 | 61017.1 | 12417 | 79.65%
3475 | 58797.69 | 12211 | 79.23%
3476 | 57116.27 | 12024 | 78.95%
3477 | 54401.66 | 11987 | 77.97%
3478 | 50491.45 | 11746 | 76.74%
3479 | 47096.22 | 11228 | 76.16%
3480 | 44645.05 | 10827 | 75.75%
3481 | 43409.26 | 10594 | 75.6%
3482 | 43096.44 | 10444 | 75.77%
3483 | 42876.43 | 10304 | 75.97%
3484 | 42770.94 | 10239 | 76.06%
3485 | 45005.58 | 10443 | 76.8%
3486 | 48670.43 | 10979 | 77.44%
3487 | 52738.22 | 11571 | 78.06%
3488 | 55582.16 | 12066 | 78.29%
3489 | 57183.01 | 12253 | 78.57%
3490 | 57870.31 | 12289 | 78.76%
3491 | 56708.78 | 12189 | 78.51%
3492 | 54584.44 | 11981 | 78.05%
3493 | 53044.1 | 11881 | 77.6%
3494 | 52224.29 | 11847 | 77.32%
3495 | 51754.14 | 11833 | 77.14%
3496 | 52210.69 | 11946 | 77.12%
3497 | 52297.1 | 11956 | 77.14%
3498 | 51744.18 | 11984 | 76.84%
3499 | 50373.55 | 11904 | 76.37%
3500 | 48931.88 | 11649 | 76.19%
3501 | 47620.95 | 11478 | 75.9%
3502 | 44715.48 | 11284 | 74.76%
3503 | 41780.76 | 10984 | 73.71%
3504 | 39518.64 | 10717 | 72.88%
3505 | 38288.36 | 10626 | 72.25%
3506 | 37594.56 | 10439 | 72.23%
3507 | 37264.64 | 10214 | 72.59%
3508 | 36892.96 | 10180 | 72.41%
3509 | 38093.91 | 10226 | 73.16%
3510 | 40779.42 | 10384 | 74.54%
3511 | 44393.62 | 10890 | 75.47%
3512 | 47208.22 | 11279 | 76.11%
3513 | 49020.45 | 11624 | 76.29%
3514 | 51032.28 | 11734 | 77.01%
3515 | 50835.09 | 11603 | 77.18%
3516 | 49305.75 | 11541 | 76.59%
3517 | 48556.72 | 11499 | 76.32%
3518 | 47925.71 | 11561 | 75.88%
3519 | 47915.29 | 11553 | 75.89%
3520 | 49269.34 | 11714 | 76.22%
3521 | 50811.1 | 11866 | 76.65%
3522 | 51035.97 | 12035 | 76.42%
3523 | 50806.44 | 12215 | 75.96%
3524 | 50640.16 | 12256 | 75.8%
3525 | 50428.71 | 12063 | 76.08%
3526 | 47243.14 | 11682 | 75.27%
3527 | 44822.38 | 11063 | 75.32%
3528 | 43151.96 | 10600 | 75.44%
3529 | 42499.43 | 10387 | 75.56%
3530 | 42693.01 | 10340 | 75.78%
3531 | 43852.95 | 10255 | 76.62%
3532 | 47329.4 | 10436 | 77.95%
3533 | 55449.68 | 11561 | 79.15%
3534 | 61856.27 | 12881 | 79.18%
3535 | 65323.2 | 13250 | 79.72%
3536 | 66642.78 | 13118 | 80.32%
3537 | 68241.97 | 13192 | 80.67%
3538 | 69200.21 | 13191 | 80.94%
3539 | 68976.79 | 13042 | 81.09%
3540 | 68578.05 | 13018 | 81.02%
3541 | 67889.76 | 13051 | 80.78%
3542 | 66926.78 | 12968 | 80.62%
3543 | 65710.8 | 12865 | 80.42%
3544 | 65301.35 | 12819 | 80.37%
3545 | 64492.62 | 12665 | 80.36%
3546 | 63942.05 | 12658 | 80.2%
3547 | 61880.2 | 12628 | 79.59%
3548 | 59833.79 | 12450 | 79.19%
3549 | 57077.81 | 12160 | 78.7%
3550 | 52506.16 | 11536 | 78.03%
3551 | 49339.14 | 10887 | 77.93%
3552 | 47499.22 | 10568 | 77.75%
3553 | 46453.17 | 10433 | 77.54%
3554 | 46467.69 | 10353 | 77.72%
3555 | 47484.49 | 10175 | 78.57%
3556 | 49963.86 | 10345 | 79.3%
3557 | 57332.74 | 11478 | 79.98%
3558 | 63288.8 | 12584 | 80.12%
3559 | 66315.27 | 13054 | 80.32%
3560 | 67511.94 | 13025 | 80.71%
3561 | 69055.62 | 13042 | 81.11%
3562 | 70451.33 | 12781 | 81.86%
3563 | 70210.49 | 12999 | 81.49%
3564 | 69680.67 | 12970 | 81.39%
3565 | 69056.98 | 12990 | 81.19%
3566 | 68366.78 | 12958 | 81.05%
3567 | 66877.35 | 12919 | 80.68%
3568 | 66857.58 | 12760 | 80.91%
3569 | 66052.08 | 12606 | 80.92%
3570 | 64947.24 | 12530 | 80.71%
3571 | 62293.67 | 12484 | 79.96%
3572 | 60416 | 12137 | 79.91%
3573 | 57378.79 | 11919 | 79.23%
3574 | 52851.2 | 11510 | 78.22%
3575 | 49159.48 | 10983 | 77.66%
3576 | 47407.14 | 10552 | 77.74%
3577 | 46349.58 | 10399 | 77.56%
3578 | 46291.43 | 10338 | 77.67%
3579 | 47007.27 | 10157 | 78.39%
3580 | 49642.78 | 10321 | 79.21%
3581 | 56966.99 | 11378 | 80.03%
3582 | 62773.15 | 12791 | 79.62%
3583 | 65793.46 | 12870 | 80.44%
3584 | 66764.05 | 12908 | 80.67%
3585 | 68027.65 | 12850 | 81.11%
3586 | 69261.52 | 12717 | 81.64%
3587 | 68639.75 | 12695 | 81.5%
3588 | 68159.17 | 12839 | 81.16%
3589 | 66901.78 | 12969 | 80.61%
3590 | 66110.66 | 12786 | 80.66%
3591 | 65044.61 | 12827 | 80.28%
3592 | 64725.94 | 12645 | 80.46%
3593 | 64046.75 | 12429 | 80.59%
3594 | 63125.22 | 12222 | 80.64%
3595 | 60780.39 | 12370 | 79.65%
3596 | 58469.4 | 12127 | 79.26%
3597 | 55634.99 | 11994 | 78.44%
3598 | 51610.31 | 11380 | 77.95%
3599 | 48570.64 | 10804 | 77.76%
3600 | 46451.62 | 10386 | 77.64%
3601 | 45003.51 | 10262 | 77.2%
3602 | 44577.57 | 10112 | 77.32%
3603 | 44539.44 | 9964 | 77.63%
3604 | 44779.5 | 10248 | 77.11%
3605 | 47210.57 | 11172 | 76.34%
3606 | 50809.81 | 12545 | 75.31%
3607 | 53872.03 | 12968 | 75.93%
3608 | 55875.93 | 13180 | 76.41%
3609 | 57374.79 | 12908 | 77.5%
3610 | 59017.56 | 12733 | 78.43%
3611 | 58849.44 | 12655 | 78.5%
3612 | 57606.35 | 12756 | 77.86%
3613 | 56458.74 | 12752 | 77.41%
3614 | 55627.23 | 12780 | 77.03%
3615 | 55314.86 | 12680 | 77.08%
3616 | 55822.78 | 12600 | 77.43%
3617 | 56598.54 | 12495 | 77.92%
3618 | 56340.25 | 12506 | 77.8%
3619 | 55211.91 | 12441 | 77.47%
3620 | 54312.86 | 12319 | 77.32%
3621 | 52741.87 | 12067 | 77.12%
3622 | 49300.73 | 11510 | 76.65%
3623 | 46523.36 | 11001 | 76.35%
3624 | 44553.28 | 10538 | 76.35%
3625 | 43409.4 | 10259 | 76.37%
3626 | 43076.04 | 10160 | 76.41%
3627 | 43968.42 | 10064 | 77.11%
3628 | 46079.41 | 10278 | 77.7%
3629 | 52523.24 | 11286 | 78.51%
3630 | 57815.04 | 12588 | 78.23%
3631 | 61180.5 | 13009 | 78.74%
3632 | 62898.81 | 13022 | 79.3%
3633 | 64178.32 | 13074 | 79.63%
3634 | 65045.46 | 12914 | 80.15%
3635 | 64433.68 | 12885 | 80%
3636 | 63310.35 | 12871 | 79.67%
3637 | 61879.64 | 12699 | 79.48%
3638 | 61015.3 | 12644 | 79.28%
3639 | 60126.23 | 12501 | 79.21%
3640 | 60199.03 | 12443 | 79.33%
3641 | 59754.13 | 12457 | 79.15%
3642 | 58624.13 | 12243 | 79.12%
3643 | 56204.02 | 12112 | 78.45%
3644 | 54301.71 | 11860 | 78.16%
3645 | 51952.55 | 11706 | 77.47%
3646 | 48446 | 11528 | 76.2%
3647 | 45658.71 | 10935 | 76.05%
3648 | 43381.36 | 10632 | 75.49%
3649 | 42038.43 | 10458 | 75.12%
3650 | 41650.44 | 10250 | 75.39%
3651 | 41596.55 | 10076 | 75.78%
3652 | 41959.79 | 10081 | 75.97%
3653 | 44187.4 | 10310 | 76.67%
3654 | 47498.83 | 10764 | 77.34%
3655 | 51158.95 | 11321 | 77.87%
3656 | 54037.11 | 11848 | 78.07%
3657 | 55800.02 | 12024 | 78.45%
3658 | 56619.13 | 12034 | 78.75%
3659 | 55958.58 | 12028 | 78.51%
3660 | 54243.88 | 11858 | 78.14%
3661 | 53007 | 11804 | 77.73%
3662 | 52293.95 | 11848 | 77.34%
3663 | 51766.57 | 11856 | 77.1%
3664 | 51825.84 | 11944 | 76.95%
3665 | 52021.71 | 11717 | 77.48%
3666 | 50811.48 | 11624 | 77.12%
3667 | 49042.63 | 11742 | 76.06%
3668 | 47782.38 | 11539 | 75.85%
3669 | 46781.36 | 11314 | 75.82%
3670 | 43968.4 | 11230 | 74.46%
3671 | 41372.93 | 10935 | 73.57%
3672 | 39423.7 | 10542 | 73.26%
3673 | 38335.29 | 10272 | 73.2%
3674 | 37483.3 | 10123 | 72.99%
3675 | 37225.41 | 9949 | 73.27%
3676 | 36853.1 | 10021 | 72.81%
3677 | 37909.69 | 10046 | 73.5%
3678 | 40245.07 | 10225 | 74.59%
3679 | 43657.93 | 10699 | 75.49%
3680 | 46784.42 | 11209 | 76.04%
3681 | 48998.85 | 11502 | 76.53%
3682 | 51035.06 | 11671 | 77.13%
3683 | 50586.89 | 11668 | 76.93%
3684 | 49019.96 | 11584 | 76.37%
3685 | 47753.33 | 11657 | 75.59%
3686 | 47232.46 | 11478 | 75.7%
3687 | 47137.77 | 11571 | 75.45%
3688 | 48205.15 | 11690 | 75.75%
3689 | 49185.17 | 11738 | 76.14%
3690 | 49230.99 | 11925 | 75.78%
3691 | 48988.35 | 12082 | 75.34%
3692 | 48737.03 | 12055 | 75.27%
3693 | 49115.19 | 11814 | 75.95%
3694 | 45995.61 | 11481 | 75.04%
3695 | 43708.04 | 10961 | 74.92%
3696 | 42051.4 | 10592 | 74.81%
3697 | 41174.26 | 10358 | 74.84%
3698 | 41397.86 | 10302 | 75.11%
3699 | 42780.46 | 10190 | 76.18%
3700 | 46163.96 | 10426 | 77.42%
3701 | 54590.73 | 11454 | 79.02%
3702 | 61087.25 | 12650 | 79.29%
3703 | 64588.28 | 13132 | 79.67%
3704 | 65893.77 | 13150 | 80.04%
3705 | 67341.8 | 13096 | 80.55%
3706 | 68625.61 | 13140 | 80.85%
3707 | 68322.39 | 13110 | 80.81%
3708 | 67750.38 | 13166 | 80.57%
3709 | 67048.61 | 12983 | 80.64%
3710 | 66264.85 | 12944 | 80.47%
3711 | 65247.27 | 12912 | 80.21%
3712 | 64940.85 | 12977 | 80.02%
3713 | 64418.98 | 12753 | 80.2%
3714 | 63648.34 | 12627 | 80.16%
3715 | 61459.47 | 12561 | 79.56%
3716 | 59264.53 | 12486 | 78.93%
3717 | 56756.72 | 12365 | 78.21%
3718 | 52360.85 | 11997 | 77.09%
3719 | 49149.49 | 11345 | 76.92%
3720 | 47340.53 | 11048 | 76.66%
3721 | 46193 | 10850 | 76.51%
3722 | 46279.97 | 10788 | 76.69%
3723 | 47110.75 | 10737 | 77.21%
3724 | 49718.3 | 10982 | 77.91%
3725 | 57314.59 | 11967 | 79.12%
3726 | 63341.23 | 13335 | 78.95%
3727 | 66391.35 | 13449 | 79.74%
3728 | 67133.84 | 13402 | 80.04%
3729 | 68520.65 | 13382 | 80.47%
3730 | 69683.88 | 13275 | 80.95%
3731 | 68903.67 | 13213 | 80.82%
3732 | 68247.88 | 13296 | 80.52%
3733 | 67275.16 | 13285 | 80.25%
3734 | 66256.81 | 13373 | 79.82%
3735 | 65008.29 | 13378 | 79.42%
3736 | 64553.5 | 13196 | 79.56%
3737 | 63916.35 | 13029 | 79.62%
3738 | 63189.02 | 12965 | 79.48%
3739 | 60869.53 | 12888 | 78.83%
3740 | 58839.42 | 12765 | 78.31%
3741 | 56323.96 | 12610 | 77.61%
3742 | 51887.99 | 12161 | 76.56%
3743 | 48828.36 | 11497 | 76.45%
3744 | 47224.5 | 11178 | 76.33%
3745 | 46239.3 | 11017 | 76.17%
3746 | 46318.82 | 10946 | 76.37%
3747 | 47289.08 | 10816 | 77.13%
3748 | 50129.43 | 11048 | 77.96%
3749 | 57551.7 | 12164 | 78.86%
3750 | 63409.87 | 13241 | 79.12%
3751 | 66391.29 | 13440 | 79.76%
3752 | 67264.12 | 13458 | 79.99%
3753 | 68593.3 | 13588 | 80.19%
3754 | 69832.7 | 13412 | 80.79%
3755 | 69367.59 | 13257 | 80.89%
3756 | 69271.98 | 13188 | 80.96%
3757 | 68068.01 | 13276 | 80.5%
3758 | 66815.9 | 13349 | 80.02%
3759 | 65653.89 | 13287 | 79.76%
3760 | 65358.3 | 13230 | 79.76%
3761 | 64758.92 | 13130 | 79.72%
3762 | 63883.48 | 12957 | 79.72%
3763 | 61725.62 | 12868 | 79.15%
3764 | 59638.66 | 12793 | 78.55%
3765 | 57276.67 | 12415 | 78.32%
3766 | 52934.39 | 11958 | 77.41%
3767 | 49649.72 | 11309 | 77.22%
3768 | 47618.94 | 10892 | 77.13%
3769 | 46527.8 | 10779 | 76.83%
3770 | 46508.39 | 10590 | 77.23%
3771 | 46980.04 | 10488 | 77.68%
3772 | 49762.99 | 10853 | 78.19%
3773 | 57294.38 | 11924 | 79.19%
3774 | 63072.23 | 13240 | 79.01%
3775 | 66254.34 | 13546 | 79.55%
3776 | 67253.92 | 13000 | 80.67%
3777 | 68495.3 | 13228 | 80.69%
3778 | 69854.03 | 13247 | 81.04%
3779 | 69524.4 | 13146 | 81.09%
3780 | 69062.47 | 13105 | 81.02%
3781 | 67978.08 | 13148 | 80.66%
3782 | 66966.11 | 13412 | 79.97%
3783 | 65770.49 | 13229 | 79.89%
3784 | 65511.98 | 13141 | 79.94%
3785 | 65016.55 | 12847 | 80.24%
3786 | 64296.82 | 12755 | 80.16%
3787 | 61976.34 | 12681 | 79.54%
3788 | 59606.68 | 12499 | 79.03%
3789 | 56532.03 | 12273 | 78.29%
3790 | 52477.59 | 11860 | 77.4%
3791 | 49345.32 | 11413 | 76.87%
3792 | 47182.62 | 10921 | 76.85%
3793 | 45856.94 | 10767 | 76.52%
3794 | 46190.6 | 10724 | 76.78%
3795 | 46748.05 | 10666 | 77.18%
3796 | 49425.7 | 10869 | 78.01%
3797 | 57002.84 | 11812 | 79.28%
3798 | 62945.08 | 12984 | 79.37%
3799 | 66000.16 | 13480 | 79.58%
3800 | 67261.46 | 13510 | 79.91%
3801 | 68685.78 | 13376 | 80.53%
3802 | 69929.26 | 13392 | 80.85%
3803 | 69078.02 | 13343 | 80.68%
3804 | 67968.93 | 13249 | 80.51%
3805 | 66535.68 | 13165 | 80.21%
3806 | 65416.89 | 13041 | 80.06%
3807 | 64220.21 | 12915 | 79.89%
3808 | 63881.13 | 12765 | 80.02%
3809 | 62907.06 | 12591 | 79.98%
3810 | 61920.76 | 12437 | 79.91%
3811 | 59283.05 | 12259 | 79.32%
3812 | 57068.93 | 12044 | 78.9%
3813 | 54966.1 | 11870 | 78.4%
3814 | 51401.35 | 11615 | 77.4%
3815 | 48336.39 | 11076 | 77.09%
3816 | 45915.5 | 10736 | 76.62%
3817 | 44247.38 | 10575 | 76.1%
3818 | 43577.82 | 10431 | 76.06%
3819 | 43209.35 | 10163 | 76.48%
3820 | 43117.19 | 10136 | 76.49%
3821 | 45499.43 | 10405 | 77.13%
3822 | 49183.27 | 10915 | 77.81%
3823 | 53368.63 | 11435 | 78.57%
3824 | 56137.78 | 11967 | 78.68%
3825 | 57790.05 | 12202 | 78.89%
3826 | 58722.56 | 12220 | 79.19%
3827 | 57734.11 | 12053 | 79.12%
3828 | 55694.84 | 11989 | 78.47%
3829 | 54167.71 | 11882 | 78.06%
3830 | 53458.57 | 11843 | 77.85%
3831 | 52866.6 | 11865 | 77.56%
3832 | 53246.9 | 11954 | 77.55%
3833 | 53361.89 | 11915 | 77.67%
3834 | 52623.98 | 11807 | 77.56%
3835 | 50642.91 | 11681 | 76.93%
3836 | 49108.71 | 11528 | 76.53%
3837 | 47805.64 | 11333 | 76.29%
3838 | 45091.87 | 11150 | 75.27%
3839 | 42341.8 | 10854 | 74.37%
3840 | 40303.99 | 10608 | 73.68%
3841 | 39235.61 | 10395 | 73.51%
3842 | 38464.75 | 10256 | 73.34%
3843 | 38127.06 | 10073 | 73.58%
3844 | 37616.89 | 10007 | 73.4%
3845 | 38843.03 | 10101 | 74%
3846 | 41274.34 | 10431 | 74.73%
3847 | 44635.69 | 10859 | 75.67%
3848 | 47655.26 | 11348 | 76.19%
3849 | 49859.01 | 11711 | 76.51%
3850 | 51824.08 | 11910 | 77.02%
3851 | 51482.75 | 11965 | 76.76%
3852 | 49978.43 | 11900 | 76.19%
3853 | 49004.03 | 11925 | 75.67%
3854 | 48554.33 | 11850 | 75.59%
3855 | 48296.71 | 11949 | 75.26%
3856 | 49450.76 | 12006 | 75.72%
3857 | 50410.25 | 12174 | 75.85%
3858 | 50580.06 | 12140 | 76%
3859 | 49937.02 | 12148 | 75.67%
3860 | 49410.6 | 12114 | 75.48%
3861 | 49609.96 | 11941 | 75.93%
3862 | 46686.09 | 11541 | 75.28%
3863 | 44537.16 | 11019 | 75.26%
3864 | 43252.81 | 10639 | 75.4%
3865 | 42369.06 | 10516 | 75.18%
3866 | 42491.65 | 10453 | 75.4%
3867 | 43597.39 | 10361 | 76.23%
3868 | 47039.28 | 10639 | 77.38%
3869 | 55503.51 | 11610 | 79.08%
3870 | 61993.27 | 12905 | 79.18%
3871 | 65640.37 | 13392 | 79.6%
3872 | 66856.63 | 13430 | 79.91%
3873 | 68194.22 | 13436 | 80.3%
3874 | 69493.52 | 13433 | 80.67%
3875 | 69082.34 | 13408 | 80.59%
3876 | 68917.41 | 13462 | 80.47%
3877 | 68210.78 | 13317 | 80.48%
3878 | 67294.52 | 13334 | 80.19%
3879 | 66103.06 | 13307 | 79.87%
3880 | 65864.14 | 13185 | 79.98%
3881 | 65363.81 | 13069 | 80.01%
3882 | 64372.59 | 12937 | 79.9%
3883 | 61887.5 | 12869 | 79.21%
3884 | 59283.21 | 12705 | 78.57%
3885 | 56322.38 | 12346 | 78.08%
3886 | 52508.02 | 11827 | 77.48%
3887 | 49563.52 | 11334 | 77.13%
3888 | 47754.67 | 10900 | 77.18%
3889 | 46624.43 | 10778 | 76.88%
3890 | 46461.49 | 10782 | 76.79%
3891 | 47510.84 | 10840 | 77.18%
3892 | 50217.8 | 10955 | 78.19%
3893 | 57738.42 | 11946 | 79.31%
3894 | 63374.16 | 13223 | 79.14%
3895 | 66215.04 | 13715 | 79.29%
3896 | 66930.8 | 13867 | 79.28%
3897 | 68033.91 | 13787 | 79.74%
3898 | 69292.9 | 13533 | 80.47%
3899 | 68606.43 | 13490 | 80.34%
3900 | 68008.14 | 13435 | 80.25%
3901 | 67265.04 | 13455 | 80%
3902 | 66110.34 | 13360 | 79.79%
3903 | 65173.52 | 13385 | 79.46%
3904 | 64696.31 | 13249 | 79.52%
3905 | 64284.27 | 13045 | 79.71%
3906 | 63392.99 | 12961 | 79.55%
3907 | 60989.2 | 12910 | 78.83%
3908 | 58557.83 | 12668 | 78.37%
3909 | 55506.06 | 12511 | 77.46%
3910 | 51116.63 | 12181 | 76.17%
3911 | 47939.97 | 11669 | 75.66%
3912 | 46165.69 | 11391 | 75.33%
3913 | 45105.04 | 11241 | 75.08%
3914 | 45454.01 | 11105 | 75.57%
3915 | 46391.62 | 11073 | 76.13%
3916 | 49383.42 | 11378 | 76.96%
3917 | 57283.14 | 12394 | 78.36%
3918 | 62967.39 | 13495 | 78.57%
3919 | 65886.07 | 13748 | 79.13%
3920 | 66917.35 | 13410 | 79.96%
3921 | 68214.66 | 13343 | 80.44%
3922 | 69055.19 | 13357 | 80.66%
3923 | 68298.47 | 13383 | 80.41%
3924 | 67861.85 | 13210 | 80.53%
3925 | 66741.17 | 13239 | 80.16%
3926 | 65959.59 | 13204 | 79.98%
3927 | 64562.61 | 13228 | 79.51%
3928 | 64207.46 | 12801 | 80.06%
3929 | 63793.17 | 12845 | 79.86%
3930 | 63020.65 | 12769 | 79.74%
3931 | 60346.4 | 12712 | 78.93%
3932 | 57952.64 | 12618 | 78.23%
3933 | 55250.9 | 12341 | 77.66%
3934 | 51232.96 | 11839 | 76.89%
3935 | 48054.38 | 11330 | 76.42%
3936 | 46064.21 | 10951 | 76.23%
3937 | 45072.07 | 10768 | 76.11%
3938 | 45300.9 | 10713 | 76.35%
3939 | 46234.9 | 10579 | 77.12%
3940 | 49010.77 | 10753 | 78.06%
3941 | 56520.49 | 11833 | 79.06%
3942 | 62153.42 | 12849 | 79.33%
3943 | 64996.29 | 13249 | 79.62%
3944 | 65948.59 | 13392 | 79.69%
3945 | 67426.51 | 13444 | 80.06%
3946 | 68421.83 | 13293 | 80.57%
3947 | 67891.52 | 13280 | 80.44%
3948 | 67385.94 | 13156 | 80.48%
3949 | 66294.54 | 13187 | 80.11%
3950 | 65225.46 | 13192 | 79.77%
3951 | 64049.5 | 13126 | 79.51%
3952 | 64042.84 | 13137 | 79.49%
3953 | 63712.63 | 12820 | 79.88%
3954 | 62783.17 | 12720 | 79.74%
3955 | 60534.95 | 12513 | 79.33%
3956 | 58235.47 | 12409 | 78.69%
3957 | 55655.61 | 12072 | 78.31%
3958 | 51269.22 | 11449 | 77.67%
3959 | 48273.31 | 11221 | 76.76%
3960 | 46356.25 | 10915 | 76.45%
3961 | 45359.21 | 10658 | 76.5%
3962 | 45483.12 | 10527 | 76.86%
3963 | 46418.36 | 10538 | 77.3%
3964 | 49055.54 | 10975 | 77.63%
3965 | 56334.84 | 11899 | 78.88%
3966 | 62229.22 | 12848 | 79.35%
3967 | 65253.73 | 13270 | 79.66%
3968 | 66100.53 | 13265 | 79.93%
3969 | 67502.19 | 13265 | 80.35%
3970 | 68132.92 | 13144 | 80.71%
3971 | 67271.56 | 13079 | 80.56%
3972 | 65962.27 | 12998 | 80.29%
3973 | 64325.43 | 12935 | 79.89%
3974 | 62938.15 | 12981 | 79.37%
3975 | 61868.05 | 12907 | 79.14%
3976 | 61511.16 | 12605 | 79.51%
3977 | 60894.5 | 12215 | 79.94%
3978 | 59762.88 | 12316 | 79.39%
3979 | 57079.22 | 12104 | 78.79%
3980 | 54954.59 | 11940 | 78.27%
3981 | 53013.51 | 11706 | 77.92%
3982 | 49231 | 11431 | 76.78%
3983 | 46150.91 | 10889 | 76.41%
3984 | 44044.41 | 10689 | 75.73%
3985 | 42698.42 | 10559 | 75.27%
3986 | 42264 | 10380 | 75.44%
3987 | 41954.73 | 10188 | 75.72%
3988 | 42036.45 | 10261 | 75.59%
3989 | 44294.18 | 10428 | 76.46%
3990 | 47933.8 | 10817 | 77.43%
3991 | 52073 | 11323 | 78.26%
3992 | 54899.97 | 11921 | 78.29%
3993 | 56598.1 | 12312 | 78.25%
3994 | 57317.63 | 12214 | 78.69%
3995 | 56454.59 | 12171 | 78.44%
3996 | 54789.56 | 12132 | 77.86%
3997 | 53066.13 | 12044 | 77.3%
3998 | 52039.86 | 11947 | 77.04%
3999 | 51656.19 | 11843 | 77.07%
4000 | 52088.01 | 11971 | 77.02%
4001 | 52203.63 | 11991 | 77.03%
4002 | 51419.83 | 11849 | 76.96%
4003 | 49417.89 | 11772 | 76.18%
4004 | 48029.5 | 11559 | 75.93%
4005 | 47386.31 | 11368 | 76.01%
4006 | 44542.47 | 11234 | 74.78%
4007 | 41509.11 | 10942 | 73.64%
4008 | 39779.13 | 10801 | 72.85%
4009 | 38383.31 | 10600 | 72.38%
4010 | 37397.29 | 10303 | 72.45%
4011 | 37085.94 | 10261 | 72.33%
4012 | 36571.47 | 10315 | 71.79%
4013 | 37846.31 | 10367 | 72.61%
4014 | 40537.53 | 10585 | 73.89%
4015 | 44119.43 | 11071 | 74.91%
4016 | 47107.16 | 11464 | 75.66%
4017 | 49423.12 | 11789 | 76.15%
4018 | 51378.28 | 11890 | 76.86%
4019 | 51196.95 | 11822 | 76.91%
4020 | 49798.32 | 11876 | 76.15%
4021 | 48628.91 | 11868 | 75.59%
4022 | 48033.64 | 11922 | 75.18%
4023 | 48132.75 | 12035 | 75%
4024 | 47996.4 | 11975 | 75.05%
4025 | 47972.1 | 11970 | 75.05%
4026 | 48876.33 | 12011 | 75.43%
4027 | 48232.55 | 12032 | 75.05%
4028 | 47636.71 | 11915 | 74.99%
4029 | 48084.35 | 11772 | 75.52%
4030 | 45227.34 | 11506 | 74.56%
4031 | 42962.23 | 11028 | 74.33%
4032 | 41629.48 | 10733 | 74.22%
4033 | 41009.7 | 10491 | 74.42%
4034 | 41265.74 | 10515 | 74.52%
4035 | 42384.11 | 10495 | 75.24%
4036 | 45835.34 | 10744 | 76.56%
4037 | 54792 | 11803 | 78.46%
4038 | 61267.94 | 12934 | 78.89%
4039 | 64702.96 | 13311 | 79.43%
4040 | 65829.83 | 13272 | 79.84%
4041 | 67466.52 | 13384 | 80.16%
4042 | 68619.72 | 13359 | 80.53%
4043 | 68108.36 | 13457 | 80.24%
4044 | 67666.49 | 13480 | 80.08%
4045 | 66833.82 | 13542 | 79.74%
4046 | 65790.1 | 13460 | 79.54%
4047 | 64595.6 | 13179 | 79.6%
4048 | 64522.71 | 13056 | 79.77%
4049 | 63835.67 | 13052 | 79.55%
4050 | 62626.57 | 12940 | 79.34%
4051 | 60086.2 | 12780 | 78.73%
4052 | 57748.66 | 12539 | 78.29%
4053 | 55638.27 | 12248 | 77.99%
4054 | 51588.68 | 11763 | 77.2%
4055 | 48579.93 | 11060 | 77.23%
4056 | 46607.31 | 10635 | 77.18%
4057 | 45507.12 | 10552 | 76.81%
4058 | 45639.23 | 10701 | 76.55%
4059 | 46832.63 | 10726 | 77.1%
4060 | 49970.29 | 10896 | 78.2%
4061 | 58119.19 | 11824 | 79.66%
4062 | 63772.63 | 13194 | 79.31%
4063 | 66910.06 | 13749 | 79.45%
4064 | 67957.67 | 13394 | 80.29%
4065 | 69203.05 | 13384 | 80.66%
4066 | 70603.91 | 13422 | 80.99%
4067 | 69839.38 | 13460 | 80.73%
4068 | 69353.33 | 13400 | 80.68%
4069 | 68484.08 | 13387 | 80.45%
4070 | 67461.02 | 13030 | 80.69%
4071 | 66275.2 | 13161 | 80.14%
4072 | 66011.23 | 12947 | 80.39%
4073 | 65241.05 | 12685 | 80.56%
4074 | 64141.79 | 12577 | 80.39%
4075 | 61170.42 | 12622 | 79.37%
4076 | 58548.41 | 12630 | 78.43%
4077 | 56178.32 | 12307 | 78.09%
4078 | 52183.62 | 11995 | 77.01%
4079 | 49203.97 | 11521 | 76.59%
4080 | 47246.94 | 11088 | 76.53%
4081 | 46081.61 | 10969 | 76.2%
4082 | 46034.03 | 10879 | 76.37%
4083 | 46763.29 | 10719 | 77.08%
4084 | 49671.44 | 11050 | 77.75%
4085 | 57698.86 | 12151 | 78.94%
4086 | 63422.55 | 13272 | 79.07%
4087 | 66532.31 | 13654 | 79.48%
4088 | 67873.6 | 13552 | 80.03%
4089 | 69248.49 | 13485 | 80.53%
4090 | 70358.53 | 13435 | 80.9%
4091 | 69737.66 | 13295 | 80.94%
4092 | 69417.66 | 13404 | 80.69%
4093 | 68813.19 | 13579 | 80.27%
4094 | 67960.47 | 13465 | 80.19%
4095 | 66596.39 | 13419 | 79.85%
4096 | 66416.09 | 13222 | 80.09%
4097 | 65801.03 | 13235 | 79.89%
4098 | 64604.57 | 13371 | 79.3%
4099 | 62185.39 | 13268 | 78.66%
4100 | 59347.28 | 13097 | 77.93%
4101 | 57174.24 | 12850 | 77.52%
4102 | 52991.24 | 12349 | 76.7%
4103 | 49649.81 | 11948 | 75.94%
4104 | 47631.85 | 11551 | 75.75%
4105 | 46644.4 | 11309 | 75.75%
4106 | 46629.58 | 11265 | 75.84%
4107 | 47328.95 | 11106 | 76.53%
4108 | 50186.3 | 11392 | 77.3%
4109 | 57614.5 | 12502 | 78.3%
4110 | 63775.05 | 13704 | 78.51%
4111 | 67292.81 | 13927 | 79.3%
4112 | 68869.89 | 13711 | 80.09%
4113 | 70791.44 | 13671 | 80.69%
4114 | 72333.38 | 13651 | 81.13%
4115 | 71709.92 | 13547 | 81.11%
4116 | 70515.28 | 13505 | 80.85%
4117 | 69440.53 | 13497 | 80.56%
4118 | 68332.09 | 13428 | 80.35%
4119 | 67463.32 | 13472 | 80.03%
4120 | 67190.78 | 13311 | 80.19%
4121 | 66683.3 | 13034 | 80.45%
4122 | 65529.36 | 12892 | 80.33%
4123 | 62219.03 | 12895 | 79.27%
4124 | 59365.5 | 12794 | 78.45%
4125 | 57319.93 | 12540 | 78.12%
4126 | 53377.53 | 12239 | 77.07%
4127 | 49699.46 | 11833 | 76.19%
4128 | 47709.17 | 11373 | 76.16%
4129 | 46783.16 | 11123 | 76.22%
4130 | 46870.32 | 11047 | 76.43%
4131 | 47789.16 | 10942 | 77.1%
4132 | 50240.06 | 11132 | 77.84%
4133 | 57519.78 | 12021 | 79.1%
4134 | 63411.93 | 13190 | 79.2%
4135 | 66738.45 | 13651 | 79.55%
4136 | 67743.45 | 13800 | 79.63%
4137 | 68726.9 | 13640 | 80.15%
4138 | 69113.64 | 13644 | 80.26%
4139 | 68151.13 | 13454 | 80.26%
4140 | 67023.05 | 13560 | 79.77%
4141 | 65803.27 | 13424 | 79.6%
4142 | 64551.37 | 13225 | 79.51%
4143 | 63868.79 | 13086 | 79.51%
4144 | 63767.54 | 12935 | 79.72%
4145 | 62853.07 | 12796 | 79.64%
4146 | 61680.98 | 12711 | 79.39%
4147 | 58879.97 | 12545 | 78.69%
4148 | 56067.62 | 12252 | 78.15%
4149 | 54125.81 | 12113 | 77.62%
4150 | 50807.99 | 12021 | 76.34%
4151 | 47479.47 | 11779 | 75.19%
4152 | 45688.96 | 11545 | 74.73%
4153 | 44227.75 | 11262 | 74.54%
4154 | 43988.37 | 11085 | 74.8%
4155 | 43689.91 | 10928 | 74.99%
4156 | 43732.65 | 10930 | 75.01%
4157 | 45376.02 | 11155 | 75.42%
4158 | 48793 | 11492 | 76.45%
4159 | 52565.7 | 12143 | 76.9%
4160 | 55597.07 | 12546 | 77.43%
4161 | 57295.08 | 12974 | 77.36%
4162 | 58193.27 | 12902 | 77.83%
4163 | 57227.15 | 12849 | 77.55%
4164 | 55365.8 | 12605 | 77.23%
4165 | 53863.96 | 12515 | 76.77%
4166 | 53013.4 | 12295 | 76.81%
4167 | 52593 | 12325 | 76.57%
4168 | 52905.8 | 12367 | 76.62%
4169 | 52573.01 | 12179 | 76.83%
4170 | 51317.81 | 12196 | 76.23%
4171 | 47947.62 | 11934 | 75.11%
4172 | 46099.25 | 11667 | 74.69%
4173 | 46246.37 | 11558 | 75.01%
4174 | 44002.38 | 11510 | 73.84%
4175 | 40993.45 | 11286 | 72.47%
4176 | 39239.94 | 10970 | 72.04%
4177 | 38005.72 | 10850 | 71.45%
4178 | 37287.5 | 10710 | 71.28%
4179 | 37028.33 | 10552 | 71.5%
4180 | 36443.06 | 10517 | 71.14%
4181 | 37075.99 | 10496 | 71.69%
4182 | 39396.44 | 10771 | 72.66%
4183 | 42589.42 | 11118 | 73.89%
4184 | 45717.81 | 11556 | 74.72%
4185 | 48069.97 | 11772 | 75.51%
4186 | 50465.03 | 11858 | 76.5%
4187 | 50273.48 | 11875 | 76.38%
4188 | 48635.54 | 11850 | 75.64%
4189 | 47529.1 | 11838 | 75.09%
4190 | 46946.2 | 11828 | 74.81%
4191 | 46460.74 | 11851 | 74.49%
4192 | 47990.88 | 11962 | 75.07%
4193 | 49528.84 | 11991 | 75.79%
4194 | 49727.14 | 12022 | 75.82%
4195 | 48796.06 | 11992 | 75.42%
4196 | 48116.38 | 11977 | 75.11%
4197 | 48274.16 | 11738 | 75.68%
4198 | 45318.43 | 11466 | 74.7%
4199 | 43080.55 | 11110 | 74.21%
4200 | 41813.8 | 10758 | 74.27%
4201 | 41062.37 | 10593 | 74.2%
4202 | 41313.75 | 10509 | 74.56%
4203 | 42517.95 | 10484 | 75.34%
4204 | 46086.99 | 10718 | 76.74%
4205 | 54742.76 | 11722 | 78.59%
4206 | 61192.22 | 12750 | 79.16%
4207 | 64806.29 | 13200 | 79.63%
4208 | 65655.13 | 13359 | 79.65%
4209 | 66835.21 | 13435 | 79.9%
4210 | 68093.88 | 13365 | 80.37%
4211 | 67795.77 | 13283 | 80.41%
4212 | 67463.57 | 13287 | 80.3%
4213 | 66450.6 | 13331 | 79.94%
4214 | 65561.25 | 13273 | 79.75%
4215 | 64596.8 | 13115 | 79.7%
4216 | 64167.1 | 13040 | 79.68%
4217 | 63686.96 | 12885 | 79.77%
4218 | 62587.09 | 12766 | 79.6%
4219 | 60008.09 | 12567 | 79.06%
4220 | 57418.46 | 12402 | 78.4%
4221 | 55448.2 | 12021 | 78.32%
4222 | 51065.08 | 11658 | 77.17%
4223 | 47856.94 | 11253 | 76.49%
4224 | 45735.54 | 11092 | 75.75%
4225 | 44480.7 | 10777 | 75.77%
4226 | 44748.67 | 10589 | 76.34%
4227 | 45474.98 | 10457 | 77%
4228 | 48174.85 | 10817 | 77.55%
4229 | 56066.71 | 11815 | 78.93%
4230 | 62130.94 | 12718 | 79.53%
4231 | 65163.64 | 13154 | 79.81%
4232 | 65911.55 | 13267 | 79.87%
4233 | 67227.43 | 13369 | 80.11%
4234 | 68134.09 | 13440 | 80.27%
4235 | 67508.07 | 13362 | 80.21%
4236 | 66912.92 | 13304 | 80.12%
4237 | 65752.37 | 13253 | 79.84%
4238 | 64878.85 | 13164 | 79.71%
4239 | 64016.87 | 13032 | 79.64%
4240 | 63937.12 | 12885 | 79.85%
4241 | 63435.65 | 12870 | 79.71%
4242 | 62500.71 | 12888 | 79.38%
4243 | 59885.58 | 12747 | 78.71%
4244 | 57354.87 | 12425 | 78.34%
4245 | 55341.29 | 12184 | 77.98%
4246 | 50898.99 | 11808 | 76.8%
4247 | 47591.66 | 11325 | 76.2%
4248 | 45669.11 | 10942 | 76.04%
4249 | 44527.26 | 10808 | 75.73%
4250 | 44671.91 | 10667 | 76.12%
4251 | 45550.24 | 10518 | 76.91%
4252 | 48441.07 | 10789 | 77.73%
4253 | 56066.58 | 11703 | 79.13%
4254 | 61928.47 | 12742 | 79.42%
4255 | 64909.06 | 13251 | 79.59%
4256 | 65849.18 | 13154 | 80.02%
4257 | 67161.27 | 13219 | 80.32%
4258 | 68161.77 | 13188 | 80.65%
4259 | 67738.42 | 13213 | 80.49%
4260 | 67247.78 | 12950 | 80.74%
4261 | 66477.44 | 13090 | 80.31%
4262 | 65340.48 | 13039 | 80.04%
4263 | 63358.02 | 12838 | 79.74%
4264 | 62418.63 | 12821 | 79.46%
4265 | 62512.49 | 12706 | 79.67%
4266 | 61793.89 | 12798 | 79.29%
4267 | 59330.38 | 12742 | 78.52%
4268 | 56939.2 | 12454 | 78.13%
4269 | 55066.24 | 12126 | 77.98%
4270 | 51192.57 | 11692 | 77.16%
4271 | 48223.78 | 11294 | 76.58%
4272 | 46382.2 | 10826 | 76.66%
4273 | 45197.16 | 10691 | 76.35%
4274 | 45086.06 | 10527 | 76.65%
4275 | 45862.2 | 10451 | 77.21%
4276 | 48569.36 | 10984 | 77.38%
4277 | 55915.88 | 11756 | 78.98%
4278 | 61852.08 | 12483 | 79.82%
4279 | 64880.45 | 13266 | 79.55%
4280 | 65979.24 | 13150 | 80.07%
4281 | 67742.28 | 13389 | 80.24%
4282 | 69261.31 | 13171 | 80.98%
4283 | 68706.67 | 13296 | 80.65%
4284 | 68278.32 | 13321 | 80.49%
4285 | 67351.19 | 13244 | 80.34%
4286 | 66564.15 | 13130 | 80.27%
4287 | 65723.57 | 13073 | 80.11%
4288 | 65443.87 | 12882 | 80.32%
4289 | 64747.43 | 12753 | 80.3%
4290 | 63758.42 | 12688 | 80.1%
4291 | 60938.41 | 12504 | 79.48%
4292 | 58220.11 | 12179 | 79.08%
4293 | 55483.22 | 11969 | 78.43%
4294 | 51613.69 | 11483 | 77.75%
4295 | 48535.22 | 11109 | 77.11%
4296 | 46355.24 | 10773 | 76.76%
4297 | 45083.72 | 10583 | 76.53%
4298 | 45215.13 | 10519 | 76.74%
4299 | 46027.77 | 10423 | 77.35%
4300 | 48962.38 | 10708 | 78.13%
4301 | 56389.72 | 11506 | 79.6%
4302 | 62377.37 | 12494 | 79.97%
4303 | 65641.73 | 12959 | 80.26%
4304 | 66709.06 | 13280 | 80.09%
4305 | 68486.55 | 13289 | 80.6%
4306 | 69632.54 | 13242 | 80.98%
4307 | 68595.31 | 13018 | 81.02%
4308 | 67160.13 | 13001 | 80.64%
4309 | 65594.68 | 12878 | 80.37%
4310 | 64483.1 | 12704 | 80.3%
4311 | 63645.57 | 12545 | 80.29%
4312 | 63139.99 | 12414 | 80.34%
4313 | 62385.17 | 12420 | 80.09%
4314 | 61201.68 | 12324 | 79.86%
4315 | 58404.43 | 12156 | 79.19%
4316 | 55867.24 | 11986 | 78.55%
4317 | 54185.16 | 11725 | 78.36%
4318 | 50538.4 | 11534 | 77.18%
4319 | 47389.66 | 11142 | 76.49%
4320 | 45069.85 | 10792 | 76.05%
4321 | 43627.35 | 10601 | 75.7%
4322 | 42844.29 | 10555 | 75.36%
4323 | 42477.1 | 10446 | 75.41%
4324 | 42215.54 | 10522 | 75.08%
4325 | 44357.92 | 10626 | 76.04%
4326 | 47995.84 | 10708 | 77.69%
4327 | 52273.32 | 11295 | 78.39%
4328 | 55379.28 | 11720 | 78.84%
4329 | 56847.59 | 11977 | 78.93%
4330 | 57095.55 | 11968 | 79.04%
4331 | 56100.26 | 11863 | 78.85%
4332 | 54174.86 | 11724 | 78.36%
4333 | 52832.24 | 11592 | 78.06%
4334 | 52337.48 | 11627 | 77.78%
4335 | 52041.33 | 11757 | 77.41%
4336 | 52517.7 | 11782 | 77.57%
4337 | 52452.29 | 11719 | 77.66%
4338 | 51433.17 | 11708 | 77.24%
4339 | 49367.05 | 11539 | 76.63%
4340 | 47655.22 | 11366 | 76.15%
4341 | 47547.52 | 11277 | 76.28%
4342 | 44469.71 | 11165 | 74.89%
4343 | 41654.95 | 10919 | 73.79%
4344 | 39661.97 | 10670 | 73.1%
4345 | 38159.32 | 10511 | 72.45%
4346 | 37219.65 | 10333 | 72.24%
4347 | 36826.52 | 10164 | 72.4%
4348 | 36469.21 | 10149 | 72.17%
4349 | 37317.85 | 10453 | 71.99%
4350 | 40030.95 | 10696 | 73.28%
4351 | 43651.87 | 10720 | 75.44%
4352 | 46759.14 | 11050 | 76.37%
4353 | 48856.88 | 11368 | 76.73%
4354 | 50500.66 | 11452 | 77.32%
4355 | 49972.93 | 11413 | 77.16%
4356 | 48357.28 | 11338 | 76.55%
4357 | 47259.48 | 11310 | 76.07%
4358 | 46710.79 | 11277 | 75.86%
4359 | 46644.01 | 11242 | 75.9%
4360 | 47766.66 | 11265 | 76.42%
4361 | 48836.84 | 11319 | 76.82%
4362 | 49401.33 | 11440 | 76.84%
4363 | 48654.42 | 11397 | 76.58%
4364 | 48065.67 | 11341 | 76.41%
4365 | 48762.65 | 11180 | 77.07%
4366 | 46416.1 | 11086 | 76.12%
4367 | 43304.82 | 10725 | 75.23%
4368 | 41651.07 | 10369 | 75.11%
4369 | 40491.06 | 10118 | 75.01%
4370 | 40635.32 | 10087 | 75.18%
4371 | 42219.11 | 9985 | 76.35%
4372 | 45404.55 | 10235 | 77.46%
4373 | 53611.59 | 10904 | 79.66%
4374 | 60155.91 | 12176 | 79.76%
4375 | 63843.36 | 12490 | 80.44%
4376 | 64913.58 | 12683 | 80.46%
4377 | 66646.66 | 12663 | 81%
4378 | 68215.13 | 12607 | 81.52%
4379 | 67827 | 12618 | 81.4%
4380 | 67228.24 | 12618 | 81.23%
4381 | 66426.94 | 12485 | 81.2%
4382 | 65658.51 | 12382 | 81.14%
4383 | 64420.79 | 12488 | 80.61%
4384 | 64000.3 | 12257 | 80.85%
4385 | 63303.75 | 12120 | 80.85%
4386 | 62246.28 | 12065 | 80.62%
4387 | 59709.76 | 11935 | 80.01%
4388 | 57159.32 | 11877 | 79.22%
4389 | 55302.92 | 11500 | 79.21%
4390 | 51220.34 | 11034 | 78.46%
4391 | 48084.46 | 10681 | 77.79%
4392 | 46228.54 | 10253 | 77.82%
4393 | 45037.47 | 10131 | 77.51%
4394 | 45006.08 | 10114 | 77.53%
4395 | 45961.71 | 9948 | 78.36%
4396 | 48641.74 | 10223 | 78.98%
4397 | 55869.7 | 10979 | 80.35%
4398 | 61641.43 | 11917 | 80.67%
4399 | 64863.4 | 12375 | 80.92%
4400 | 65908.13 | 12623 | 80.85%
4401 | 67646.89 | 12724 | 81.19%
4402 | 68980.83 | 12784 | 81.47%
4403 | 68724.86 | 12829 | 81.33%
4404 | 68271.89 | 12871 | 81.15%
4405 | 67250.92 | 12790 | 80.98%
4406 | 66526.71 | 12710 | 80.89%
4407 | 65371.02 | 12639 | 80.67%
4408 | 64779.71 | 12574 | 80.59%
4409 | 64157.68 | 12466 | 80.57%
4410 | 63259.07 | 12347 | 80.48%
4411 | 60576.23 | 12304 | 79.69%
4412 | 58005.1 | 12095 | 79.15%
4413 | 55947.17 | 11849 | 78.82%
4414 | 51875.97 | 11504 | 77.82%
4415 | 48396.17 | 10952 | 77.37%
4416 | 46334.99 | 10624 | 77.07%
4417 | 45121.34 | 10460 | 76.82%
4418 | 45161.42 | 10293 | 77.21%
4419 | 45935.68 | 10192 | 77.81%
4420 | 48653.82 | 10363 | 78.7%
4421 | 55920.73 | 11209 | 79.96%
4422 | 61892.83 | 12119 | 80.42%
4423 | 65130.26 | 12563 | 80.71%
4424 | 66353.58 | 12673 | 80.9%
4425 | 67996.72 | 12897 | 81.03%
4426 | 69904.59 | 12890 | 81.56%
4427 | 69184.72 | 12938 | 81.3%
4428 | 68626.98 | 13036 | 81%
4429 | 67809.1 | 12977 | 80.86%
4430 | 66704.15 | 12822 | 80.78%
4431 | 65535.71 | 12685 | 80.64%
4432 | 65147.12 | 12475 | 80.85%
4433 | 64408.27 | 12277 | 80.94%
4434 | 63236.17 | 12201 | 80.71%
4435 | 60586.06 | 12129 | 79.98%
4436 | 58085.25 | 12007 | 79.33%
4437 | 56128.4 | 11826 | 78.93%
4438 | 51957.47 | 11471 | 77.92%
4439 | 48671.49 | 10989 | 77.42%
4440 | 46667.91 | 10657 | 77.16%
4441 | 45461.35 | 10416 | 77.09%
4442 | 45380.38 | 10367 | 77.16%
4443 | 46202.86 | 10265 | 77.78%
4444 | 48810.56 | 10478 | 78.53%
4445 | 56342.22 | 11211 | 80.1%
4446 | 62166.47 | 12034 | 80.64%
4447 | 65456.39 | 12510 | 80.89%
4448 | 66824.34 | 12717 | 80.97%
4449 | 68413.23 | 12901 | 81.14%
4450 | 69793.7 | 12820 | 81.63%
4451 | 69409.28 | 12808 | 81.55%
4452 | 69125.55 | 12852 | 81.41%
4453 | 68383.78 | 12842 | 81.22%
4454 | 67539.28 | 12690 | 81.21%
4455 | 66140.63 | 12674 | 80.84%
4456 | 65925.1 | 12574 | 80.93%
4457 | 65342.86 | 12226 | 81.29%
4458 | 64203.47 | 12233 | 80.95%
4459 | 61246.55 | 12080 | 80.28%
4460 | 58856.34 | 11830 | 79.9%
4461 | 56536.55 | 11716 | 79.28%
4462 | 52539.72 | 11275 | 78.54%
4463 | 49354.71 | 10839 | 78.04%
4464 | 47215.61 | 10567 | 77.62%
4465 | 45992.83 | 10377 | 77.44%
4466 | 45864.35 | 10263 | 77.62%
4467 | 46838.44 | 10166 | 78.3%
4468 | 49703.9 | 10423 | 79.03%
4469 | 57065.58 | 11132 | 80.49%
4470 | 63102.21 | 11962 | 81.04%
4471 | 66531.13 | 12227 | 81.62%
4472 | 67804.78 | 12657 | 81.33%
4473 | 69289.67 | 12838 | 81.47%
4474 | 70335.09 | 12902 | 81.66%
4475 | 69706.54 | 12876 | 81.53%
4476 | 68239.21 | 12860 | 81.15%
4477 | 66853.32 | 12401 | 81.45%
4478 | 65898.96 | 12371 | 81.23%
4479 | 65126.54 | 12318 | 81.09%
4480 | 64669.22 | 12180 | 81.17%
4481 | 63438.25 | 12051 | 81%
4482 | 61979.49 | 11825 | 80.92%
4483 | 58840.91 | 11710 | 80.1%
4484 | 55866.25 | 11523 | 79.37%
4485 | 54373.14 | 11314 | 79.19%
4486 | 50798.41 | 11183 | 77.99%
4487 | 47864 | 10818 | 77.4%
4488 | 45485.67 | 10535 | 76.84%
4489 | 44014.21 | 10317 | 76.56%
4490 | 43353.14 | 10232 | 76.4%
4491 | 43036.09 | 10110 | 76.51%
4492 | 42838.27 | 10083 | 76.46%
4493 | 44832.78 | 10316 | 76.99%
4494 | 48368.77 | 10610 | 78.06%
4495 | 52397.65 | 11005 | 79%
4496 | 55296.04 | 11433 | 79.32%
4497 | 56884.78 | 11740 | 79.36%
4498 | 57357.67 | 11769 | 79.48%
4499 | 56492.22 | 11644 | 79.39%
4500 | 54503.22 | 11597 | 78.72%
4501 | 53218.57 | 11530 | 78.33%
4502 | 52524.81 | 11486 | 78.13%
4503 | 52313.39 | 11518 | 77.98%
4504 | 52742.69 | 11522 | 78.15%
4505 | 52616.17 | 11515 | 78.12%
4506 | 51925.97 | 11379 | 78.09%
4507 | 49571.16 | 11255 | 77.3%
4508 | 47918.3 | 11132 | 76.77%
4509 | 47196.32 | 11004 | 76.68%
4510 | 44715.33 | 10983 | 75.44%
4511 | 41766.46 | 10613 | 74.59%
4512 | 39730.65 | 10401 | 73.82%
4513 | 38264.98 | 10204 | 73.33%
4514 | 37328.43 | 10028 | 73.14%
4515 | 37093.08 | 9864 | 73.41%
4516 | 36674.42 | 9857 | 73.12%
4517 | 37568.97 | 9889 | 73.68%
4518 | 40095.11 | 10088 | 74.84%
4519 | 43663.17 | 10555 | 75.83%
4520 | 46488.93 | 10828 | 76.71%
4521 | 48416.19 | 11211 | 76.84%
4522 | 50029.79 | 11211 | 77.59%
4523 | 49769.23 | 11306 | 77.28%
4524 | 48204.18 | 11274 | 76.61%
4525 | 46935.15 | 11236 | 76.06%
4526 | 46319.05 | 11204 | 75.81%
4527 | 46371.74 | 11261 | 75.72%
4528 | 47545.47 | 11307 | 76.22%
4529 | 48676.08 | 11354 | 76.67%
4530 | 48680.42 | 11456 | 76.47%
4531 | 48269.84 | 11475 | 76.23%
4532 | 47988.79 | 11278 | 76.5%
4533 | 48709.73 | 11060 | 77.29%
4534 | 45910.29 | 10935 | 76.18%
4535 | 43453.12 | 10705 | 75.36%
4536 | 41908.14 | 10326 | 75.36%
4537 | 40990.28 | 10066 | 75.44%
4538 | 41136.87 | 10078 | 75.5%
4539 | 42293.58 | 10012 | 76.33%
4540 | 45650.88 | 10151 | 77.76%
4541 | 53916.92 | 10873 | 79.83%
4542 | 60571.13 | 11637 | 80.79%
4543 | 64382.3 | 12338 | 80.84%
4544 | 65560.62 | 12536 | 80.88%
4545 | 67248.79 | 12474 | 81.45%
4546 | 68420.64 | 12513 | 81.71%
4547 | 68576.62 | 12621 | 81.6%
4548 | 68364.78 | 12503 | 81.71%
4549 | 67474.76 | 12515 | 81.45%
4550 | 66786.48 | 12479 | 81.32%
4551 | 65209.54 | 12413 | 80.96%
4552 | 64829.56 | 12365 | 80.93%
4553 | 64349.36 | 12315 | 80.86%
4554 | 63087.85 | 12266 | 80.56%
4555 | 59879.87 | 12077 | 79.83%
4556 | 57451.99 | 11884 | 79.31%
4557 | 54974.35 | 11603 | 78.89%
4558 | 50723.94 | 11364 | 77.6%
4559 | 47501.23 | 10889 | 77.08%
4560 | 45704.93 | 10526 | 76.97%
4561 | 44629.88 | 10339 | 76.83%
4562 | 44754.97 | 10266 | 77.06%
4563 | 45514.88 | 10122 | 77.76%
4564 | 48223.44 | 10195 | 78.86%
4565 | 55596.38 | 10999 | 80.22%
4566 | 61383.12 | 11683 | 80.97%
4567 | 64605.45 | 12124 | 81.23%
4568 | 65650.45 | 12275 | 81.3%
4569 | 67487.08 | 12384 | 81.65%
4570 | 68730.87 | 12378 | 81.99%
4571 | 68225.67 | 12543 | 81.62%
4572 | 67567.69 | 12504 | 81.49%
4573 | 66415.42 | 12462 | 81.24%
4574 | 65480.36 | 12439 | 81%
4575 | 64160.75 | 12343 | 80.76%
4576 | 63634.58 | 12163 | 80.89%
4577 | 63074.02 | 12051 | 80.89%
4578 | 62080.74 | 12048 | 80.59%
4579 | 59133.72 | 11851 | 79.96%
4580 | 56745.65 | 11564 | 79.62%
4581 | 54775.22 | 11426 | 79.14%
4582 | 50451.49 | 11048 | 78.1%
4583 | 47387.56 | 10808 | 77.19%
4584 | 45525.48 | 10356 | 77.25%
4585 | 44420.23 | 10258 | 76.91%
4586 | 44656.2 | 10135 | 77.3%
4587 | 45826.02 | 10058 | 78.05%
4588 | 48708.42 | 10219 | 79.02%
4589 | 55905.83 | 10930 | 80.45%
4590 | 61449.88 | 11624 | 81.08%
4591 | 64520.6 | 12013 | 81.38%
4592 | 65730.33 | 12295 | 81.29%
4593 | 67353.09 | 12620 | 81.26%
4594 | 68496.88 | 12648 | 81.53%
4595 | 67704.27 | 12575 | 81.43%
4596 | 66925.32 | 12378 | 81.5%
4597 | 65735.04 | 12385 | 81.16%
4598 | 64841.94 | 12305 | 81.02%
4599 | 63692.34 | 12258 | 80.75%
4600 | 63433.71 | 12143 | 80.86%
4601 | 63007.54 | 12127 | 80.75%
4602 | 61861.55 | 11991 | 80.62%
4603 | 59082.08 | 11805 | 80.02%
4604 | 56654.72 | 11540 | 79.63%
4605 | 54490.69 | 11385 | 79.11%
4606 | 50521.65 | 11182 | 77.87%
4607 | 47098.58 | 10725 | 77.23%
4608 | 45103.36 | 10233 | 77.31%
4609 | 44096.39 | 10108 | 77.08%
4610 | 44356.32 | 10028 | 77.39%
4611 | 45357.99 | 9922 | 78.13%
4612 | 48302.45 | 9981 | 79.34%
4613 | 55584.19 | 10699 | 80.75%
4614 | 61518.58 | 11550 | 81.23%
4615 | 64995.56 | 12006 | 81.53%
4616 | 66193.05 | 12271 | 81.46%
4617 | 67848.19 | 12545 | 81.51%
4618 | 69222.51 | 12572 | 81.84%
4619 | 68671.01 | 12479 | 81.83%
4620 | 67950.57 | 12399 | 81.75%
4621 | 67051.39 | 12387 | 81.53%
4622 | 65967.77 | 12255 | 81.42%
4623 | 64606.67 | 12113 | 81.25%
4624 | 64153.48 | 11865 | 81.51%
4625 | 63325.2 | 11841 | 81.3%
4626 | 62007.36 | 11795 | 80.98%
4627 | 59494.43 | 11723 | 80.3%
4628 | 57214.33 | 11456 | 79.98%
4629 | 55262.87 | 11371 | 79.42%
4630 | 50909.15 | 11075 | 78.25%
4631 | 47676.96 | 10638 | 77.69%
4632 | 45675.68 | 10328 | 77.39%
4633 | 44433.44 | 10168 | 77.12%
4634 | 44437.89 | 10115 | 77.24%
4635 | 45422.2 | 9971 | 78.05%
4636 | 48090.79 | 10178 | 78.84%
4637 | 55119.93 | 10833 | 80.35%
4638 | 60831.86 | 11580 | 80.96%
4639 | 64213.1 | 12138 | 81.1%
4640 | 65619.21 | 12758 | 80.56%
4641 | 67227.87 | 12817 | 80.93%
4642 | 68356.68 | 12536 | 81.66%
4643 | 67701.17 | 12468 | 81.58%
4644 | 66494.65 | 12394 | 81.36%
4645 | 65147.81 | 12352 | 81.04%
4646 | 63890.27 | 12264 | 80.8%
4647 | 62867.58 | 12157 | 80.66%
4648 | 62404.1 | 12001 | 80.77%
4649 | 61285.68 | 12111 | 80.24%
4650 | 59726.58 | 11918 | 80.05%
4651 | 56801.21 | 11597 | 79.58%
4652 | 54487.11 | 11421 | 79.04%
4653 | 52868.02 | 11277 | 78.67%
4654 | 49348.97 | 11017 | 77.68%
4655 | 46579.32 | 10638 | 77.16%
4656 | 44282.81 | 10339 | 76.65%
4657 | 42847.97 | 10122 | 76.38%
4658 | 42309.42 | 9992 | 76.38%
4659 | 42250.38 | 9886 | 76.6%
4660 | 42138.3 | 9813 | 76.71%
4661 | 44201.19 | 9879 | 77.65%
4662 | 47289.66 | 10163 | 78.51%
4663 | 51103.75 | 10768 | 78.93%
4664 | 54163.87 | 11288 | 79.16%
4665 | 56160.82 | 11540 | 79.45%
4666 | 56950.86 | 11643 | 79.56%
4667 | 56056.4 | 11541 | 79.41%
4668 | 54336.03 | 11460 | 78.91%
4669 | 53097.59 | 11289 | 78.74%
4670 | 52427.76 | 11197 | 78.64%
4671 | 52039.84 | 11248 | 78.39%
4672 | 51931.25 | 11352 | 78.14%
4673 | 51443.69 | 11276 | 78.08%
4674 | 50421.77 | 11324 | 77.54%
4675 | 48290.05 | 11220 | 76.77%
4676 | 46957.19 | 11032 | 76.51%
4677 | 46532.62 | 10854 | 76.67%
4678 | 43746.32 | 10715 | 75.51%
4679 | 41264.7 | 10586 | 74.35%
4680 | 39193.31 | 10394 | 73.48%
4681 | 37756.66 | 10221 | 72.93%
4682 | 37240.06 | 10095 | 72.89%
4683 | 37080.36 | 9946 | 73.18%
4684 | 36666.13 | 9824 | 73.21%
4685 | 37530.64 | 9876 | 73.69%
4686 | 40057.43 | 10091 | 74.81%
4687 | 43506.55 | 10248 | 76.44%
4688 | 46554.49 | 10615 | 77.2%
4689 | 48480.8 | 10880 | 77.56%
4690 | 50180.4 | 11016 | 78.05%
4691 | 49775.06 | 10970 | 77.96%
4692 | 48276.76 | 10974 | 77.27%
4693 | 47388.96 | 11011 | 76.76%
4694 | 46947.09 | 11041 | 76.48%
4695 | 47273.92 | 11128 | 76.46%
4696 | 47735.45 | 11155 | 76.63%
4697 | 48236.16 | 11134 | 76.92%
4698 | 48309.21 | 11233 | 76.75%
4699 | 47837.28 | 11207 | 76.57%
4700 | 47484.88 | 11212 | 76.39%
4701 | 47889.52 | 11004 | 77.02%
4702 | 44840.12 | 10830 | 75.85%
4703 | 42339.81 | 10304 | 75.66%
4704 | 40828 | 10055 | 75.37%
4705 | 39968.19 | 9874 | 75.3%
4706 | 40140.64 | 9792 | 75.61%
4707 | 41354.03 | 9695 | 76.56%
4708 | 44600.9 | 9811 | 78%
4709 | 52492.34 | 10641 | 79.73%
4710 | 59018.64 | 11549 | 80.43%
4711 | 62814.77 | 11888 | 81.07%
4712 | 64550.48 | 12160 | 81.16%
4713 | 66168.37 | 12371 | 81.3%
4714 | 67501.83 | 12317 | 81.75%
4715 | 66875.66 | 12137 | 81.85%
4716 | 66502.33 | 12179 | 81.69%
4717 | 65751.44 | 12133 | 81.55%
4718 | 65037.17 | 12105 | 81.39%
4719 | 63626.11 | 11891 | 81.31%
4720 | 63359.3 | 11785 | 81.4%
4721 | 62560.77 | 11779 | 81.17%
4722 | 61461.99 | 11729 | 80.92%
4723 | 58867.4 | 11522 | 80.43%
4724 | 56843.58 | 11429 | 79.89%
4725 | 54873.47 | 11225 | 79.54%
4726 | 50507.53 | 10855 | 78.51%
4727 | 47187.21 | 10423 | 77.91%
4728 | 45366.26 | 10046 | 77.86%
4729 | 44147.97 | 9882 | 77.62%
4730 | 44021.29 | 9778 | 77.79%
4731 | 44803 | 9569 | 78.64%
4732 | 47510.15 | 9654 | 79.68%
4733 | 54337.06 | 10296 | 81.05%
4734 | 60205.36 | 11023 | 81.69%
4735 | 63698.95 | 11484 | 81.97%
4736 | 65201.73 | 11830 | 81.86%
4737 | 67046.21 | 12135 | 81.9%
4738 | 68680.77 | 12192 | 82.25%
4739 | 68285.76 | 12164 | 82.19%
4740 | 67785.53 | 12133 | 82.1%
4741 | 66858.14 | 12149 | 81.83%
4742 | 65931.18 | 12052 | 81.72%
4743 | 64823.4 | 11966 | 81.54%
4744 | 64254.77 | 11846 | 81.56%
4745 | 63369.6 | 11566 | 81.75%
4746 | 62304.61 | 11792 | 81.07%
4747 | 59586.6 | 11710 | 80.35%
4748 | 57415.33 | 11271 | 80.37%
4749 | 55339.88 | 11238 | 79.69%
4750 | 51082.81 | 10913 | 78.64%
4751 | 47897.44 | 10515 | 78.05%
4752 | 46224.44 | 10130 | 78.09%
4753 | 45284.08 | 9984 | 77.95%
4754 | 45530.71 | 9893 | 78.27%
4755 | 46379.07 | 9854 | 78.75%
4756 | 49205.42 | 9998 | 79.68%
4757 | 55799.19 | 10618 | 80.97%
4758 | 61505.38 | 11087 | 81.97%
4759 | 64746.37 | 11594 | 82.09%
4760 | 65967.3 | 11713 | 82.24%
4761 | 67370.64 | 11985 | 82.21%
4762 | 68701.59 | 12103 | 82.38%
4763 | 68260.33 | 12062 | 82.33%
4764 | 67591.12 | 12014 | 82.23%
4765 | 66549.96 | 12019 | 81.94%
4766 | 65467.41 | 11819 | 81.95%
4767 | 64351.13 | 11732 | 81.77%
4768 | 63838.81 | 11672 | 81.72%
4769 | 63183.9 | 11643 | 81.57%
4770 | 61955.58 | 11504 | 81.43%
4771 | 59337.8 | 11391 | 80.8%
4772 | 57385.43 | 11265 | 80.37%
4773 | 55532.05 | 11108 | 80%
4774 | 51523.39 | 10868 | 78.91%
4775 | 48494.85 | 10529 | 78.29%
4776 | 46668.86 | 10241 | 78.06%
4777 | 45212.93 | 9929 | 78.04%
4778 | 45020.62 | 9844 | 78.13%
4779 | 46149.9 | 9724 | 78.93%
4780 | 48776.42 | 9801 | 79.91%
4781 | 55063.38 | 10462 | 81%
4782 | 60582.85 | 10980 | 81.88%
4783 | 63949.48 | 11485 | 82.04%
4784 | 65514.19 | 11670 | 82.19%
4785 | 67104.81 | 11911 | 82.25%
4786 | 68473.06 | 11917 | 82.6%
4787 | 68162.46 | 11815 | 82.67%
4788 | 67558.68 | 11879 | 82.42%
4789 | 66450.8 | 11891 | 82.11%
4790 | 65362.96 | 11845 | 81.88%
4791 | 64114.57 | 11858 | 81.5%
4792 | 63513.43 | 11881 | 81.29%
4793 | 62916.76 | 11826 | 81.2%
4794 | 61647.93 | 11567 | 81.24%
4795 | 59122.2 | 11423 | 80.68%
4796 | 57456.47 | 11368 | 80.21%
4797 | 55278.94 | 11209 | 79.72%
4798 | 51137.29 | 10794 | 78.89%
4799 | 47794.76 | 10429 | 78.18%
4800 | 45743.68 | 10123 | 77.87%
4801 | 44463.67 | 9972 | 77.57%
4802 | 44434.18 | 9888 | 77.75%
4803 | 45522.77 | 9802 | 78.47%
4804 | 47878.1 | 9835 | 79.46%
4805 | 54527.45 | 10435 | 80.86%
4806 | 60130.5 | 11266 | 81.26%
4807 | 63594.06 | 11720 | 81.57%
4808 | 65219.33 | 11984 | 81.63%
4809 | 66853.83 | 12133 | 81.85%
4810 | 68016 | 12236 | 82.01%
4811 | 67228.66 | 12182 | 81.88%
4812 | 65828.67 | 12166 | 81.52%
4813 | 64557.36 | 12105 | 81.25%
4814 | 63347.33 | 12051 | 80.98%
4815 | 62397.12 | 11933 | 80.88%
4816 | 62015.21 | 11757 | 81.04%
4817 | 61037.22 | 11692 | 80.84%
4818 | 59400.76 | 11570 | 80.52%
4819 | 56550.93 | 11437 | 79.78%
4820 | 54757.86 | 11081 | 79.76%
4821 | 52680.51 | 11000 | 79.12%
4822 | 49181.75 | 10722 | 78.2%
4823 | 46538.1 | 10394 | 77.67%
4824 | 44356.21 | 10044 | 77.36%
4825 | 42846.68 | 9826 | 77.07%
4826 | 42189.05 | 9714 | 76.98%
4827 | 42007.51 | 9677 | 76.96%
4828 | 42108.33 | 9567 | 77.28%
4829 | 44072.57 | 9746 | 77.89%
4830 | 47351.98 | 10046 | 78.78%
4831 | 51118.08 | 10511 | 79.44%
4832 | 54023.3 | 11067 | 79.51%
4833 | 55913 | 11320 | 79.75%
4834 | 56878.73 | 11385 | 79.98%
4835 | 56169.91 | 11380 | 79.74%
4836 | 54303.61 | 11348 | 79.1%
4837 | 52700.37 | 11321 | 78.52%
4838 | 51903.42 | 11272 | 78.28%
4839 | 51520.09 | 11249 | 78.17%
4840 | 51864.89 | 11313 | 78.19%
4841 | 51729.13 | 11306 | 78.14%
4842 | 50875.96 | 11158 | 78.07%
4843 | 48820.76 | 11062 | 77.34%
4844 | 47517.1 | 10872 | 77.12%
4845 | 46450.96 | 10704 | 76.96%
4846 | 43924.92 | 10460 | 76.19%
4847 | 41416.07 | 10163 | 75.46%
4848 | 39447.43 | 9980 | 74.7%
4849 | 38208.44 | 9806 | 74.34%
4850 | 37516.28 | 9680 | 74.2%
4851 | 37418.71 | 9553 | 74.47%
4852 | 36972.37 | 9501 | 74.3%
4853 | 37615.04 | 9635 | 74.39%
4854 | 39829.17 | 9918 | 75.1%
4855 | 42992.21 | 10244 | 76.17%
4856 | 45941.82 | 10596 | 76.94%
4857 | 48105.77 | 10737 | 77.68%
4858 | 50076.06 | 10924 | 78.19%
4859 | 49666.9 | 10915 | 78.02%
4860 | 48136.52 | 10921 | 77.31%
4861 | 47153.99 | 10884 | 76.92%
4862 | 46672.46 | 10904 | 76.64%
4863 | 46554.69 | 10948 | 76.48%
4864 | 47387.23 | 11082 | 76.61%
4865 | 48278.29 | 11162 | 76.88%
4866 | 48237.72 | 11180 | 76.82%
4867 | 47674.02 | 11162 | 76.59%
4868 | 47621.88 | 11006 | 76.89%
4869 | 47582.36 | 10994 | 76.89%
4870 | 44888.21 | 10722 | 76.11%
4871 | 42647.19 | 10225 | 76.02%
4872 | 41169.6 | 9904 | 75.94%
4873 | 40378.75 | 9743 | 75.87%
4874 | 40447.28 | 9737 | 75.93%
4875 | 41817.02 | 9708 | 76.78%
4876 | 45159.17 | 9786 | 78.33%
4877 | 52647 | 10439 | 80.17%
4878 | 58965.66 | 11275 | 80.88%
4879 | 62738.18 | 11833 | 81.14%
4880 | 64267.38 | 12411 | 80.69%
4881 | 66040.18 | 12412 | 81.21%
4882 | 67386.25 | 12432 | 81.55%
4883 | 67155.02 | 12348 | 81.61%
4884 | 66660.83 | 12252 | 81.62%
4885 | 65626.04 | 12173 | 81.45%
4886 | 64751.28 | 12177 | 81.19%
4887 | 63277.54 | 12029 | 80.99%
4888 | 62838.8 | 11958 | 80.97%
4889 | 62312.83 | 11797 | 81.07%
4890 | 61241.81 | 11637 | 81%
4891 | 58893.06 | 11612 | 80.28%
4892 | 56986.14 | 11393 | 80.01%
4893 | 54909.07 | 11286 | 79.45%
4894 | 50709.98 | 11026 | 78.26%
4895 | 47540.09 | 10587 | 77.73%
4896 | 45577.69 | 10215 | 77.59%
4897 | 44495.78 | 9983 | 77.56%
4898 | 44488.77 | 9906 | 77.73%
4899 | 45493.37 | 9898 | 78.24%
4900 | 48197.44 | 9928 | 79.4%
4901 | 54745.04 | 10768 | 80.33%
4902 | 60360.23 | 11357 | 81.18%
4903 | 63813.12 | 11728 | 81.62%
4904 | 65405.89 | 12041 | 81.59%
4905 | 67088.02 | 12216 | 81.79%
4906 | 68464.73 | 12254 | 82.1%
4907 | 68161.88 | 12245 | 82.04%
4908 | 67435.69 | 12070 | 82.1%
4909 | 66281.71 | 12123 | 81.71%
4910 | 65321.21 | 12069 | 81.52%
4911 | 64284.45 | 11996 | 81.34%
4912 | 63794.99 | 11846 | 81.43%
4913 | 63048.24 | 11827 | 81.24%
4914 | 62172.64 | 11752 | 81.1%
4915 | 59907.92 | 11525 | 80.76%
4916 | 58083.73 | 11374 | 80.42%
4917 | 55735.77 | 11330 | 79.67%
4918 | 51546.6 | 10998 | 78.66%
4919 | 48649.03 | 10469 | 78.48%
4920 | 46600.07 | 10170 | 78.18%
4921 | 45406.44 | 9960 | 78.06%
4922 | 45484.4 | 9789 | 78.48%
4923 | 46219.79 | 9677 | 79.06%
4924 | 48839.55 | 9745 | 80.05%
4925 | 55509.18 | 10453 | 81.17%
4926 | 61227.38 | 10948 | 82.12%
4927 | 64715.96 | 11297 | 82.54%
4928 | 66362.67 | 11675 | 82.41%
4929 | 68160.2 | 11918 | 82.51%
4930 | 69625.83 | 12024 | 82.73%
4931 | 69013.3 | 12047 | 82.54%
4932 | 68198.14 | 11827 | 82.66%
4933 | 66881.99 | 11903 | 82.2%
4934 | 65778.69 | 11842 | 82%
4935 | 64839.55 | 11811 | 81.78%
4936 | 64294.77 | 11685 | 81.83%
4937 | 63540.94 | 11700 | 81.59%
4938 | 62333.91 | 11567 | 81.44%
4939 | 59908.94 | 11413 | 80.95%
4940 | 58135.21 | 11274 | 80.61%
4941 | 55706.35 | 11293 | 79.73%
4942 | 51652.31 | 10837 | 79.02%
4943 | 48492.4 | 10446 | 78.46%
4944 | 46668.47 | 10089 | 78.38%
4945 | 45634.65 | 9890 | 78.33%
4946 | 45518.53 | 9852 | 78.36%
4947 | 46229.95 | 9770 | 78.87%
4948 | 48759.38 | 9932 | 79.63%
4949 | 55293.36 | 10543 | 80.93%
4950 | 60938.09 | 11098 | 81.79%
4951 | 64526.49 | 11656 | 81.94%
4952 | 66291.92 | 11981 | 81.93%
4953 | 68041.42 | 12159 | 82.13%
4954 | 69461.6 | 12067 | 82.63%
4955 | 68829.49 | 12023 | 82.53%
4956 | 68026.63 | 11984 | 82.38%
4957 | 66944.35 | 12030 | 82.03%
4958 | 66130.1 | 12000 | 81.85%
4959 | 64979.84 | 11954 | 81.6%
4960 | 64401.71 | 11853 | 81.6%
4961 | 63773.33 | 11702 | 81.65%
4962 | 62699.35 | 11626 | 81.46%
4963 | 60231.5 | 11497 | 80.91%
4964 | 58656.34 | 11323 | 80.7%
4965 | 56651.78 | 11161 | 80.3%
4966 | 52725.87 | 10833 | 79.45%
4967 | 49396.92 | 10460 | 78.82%
4968 | 47537.7 | 10235 | 78.47%
4969 | 46238.17 | 9978 | 78.42%
4970 | 45867.05 | 9892 | 78.43%
4971 | 46736.58 | 9799 | 79.03%
4972 | 49452.27 | 9851 | 80.08%
4973 | 55834.58 | 10438 | 81.31%
4974 | 61273.56 | 11307 | 81.55%
4975 | 64753.46 | 11540 | 82.18%
4976 | 66448.3 | 11819 | 82.21%
4977 | 68159.6 | 12122 | 82.22%
4978 | 69253.34 | 12097 | 82.53%
4979 | 68511.79 | 12006 | 82.48%
4980 | 67029.12 | 11917 | 82.22%
4981 | 65462.72 | 11872 | 81.86%
4982 | 64599 | 11803 | 81.73%
4983 | 63977.71 | 11747 | 81.64%
4984 | 63920.83 | 11590 | 81.87%
4985 | 63135.18 | 11448 | 81.87%
4986 | 61529.93 | 11357 | 81.54%
4987 | 58537.1 | 11206 | 80.86%
4988 | 56314.72 | 11023 | 80.43%
4989 | 53893.46 | 10889 | 79.8%
4990 | 50721.19 | 10737 | 78.83%
4991 | 47747.16 | 10340 | 78.34%
4992 | 45545.36 | 10122 | 77.78%
4993 | 44062.23 | 9942 | 77.44%
4994 | 43416.83 | 9870 | 77.27%
4995 | 43148.86 | 9806 | 77.27%
4996 | 43230.37 | 9570 | 77.86%
4997 | 44852.3 | 9678 | 78.42%
4998 | 48065.51 | 9970 | 79.26%
4999 | 51609.45 | 10410 | 79.83%
5000 | 54471.85 | 10885 | 80.02%
5001 | 56170.57 | 11118 | 80.21%
5002 | 57029.26 | 11179 | 80.4%
5003 | 56235.56 | 11128 | 80.21%
5004 | 54503.04 | 11050 | 79.73%
5005 | 53199.8 | 10980 | 79.36%
5006 | 52642.04 | 10843 | 79.4%
5007 | 52423.25 | 10768 | 79.46%
5008 | 52516.83 | 10791 | 79.45%
5009 | 52640.03 | 10847 | 79.39%
5010 | 51403.35 | 10790 | 79.01%
5011 | 49260.07 | 11039 | 77.59%
5012 | 48220.63 | 11000 | 77.19%
5013 | 47115.65 | 10670 | 77.35%
5014 | 44032.73 | 10477 | 76.21%
5015 | 41343.45 | 10104 | 75.56%
5016 | 39753.38 | 9719 | 75.55%
5017 | 38435.99 | 9577 | 75.08%
5018 | 37984.74 | 9550 | 74.86%
5019 | 37678.67 | 9426 | 74.98%
5020 | 37642.63 | 9343 | 75.18%
5021 | 38269.8 | 9388 | 75.47%
5022 | 40344.23 | 9642 | 76.1%
5023 | 43452.83 | 10261 | 76.39%
5024 | 45837.61 | 10686 | 76.69%
5025 | 47728.77 | 10760 | 77.46%
5026 | 49643.88 | 10551 | 78.75%
5027 | 49136.3 | 10496 | 78.64%
5028 | 47665.68 | 10495 | 77.98%
5029 | 46874.44 | 10526 | 77.54%
5030 | 46318.75 | 10477 | 77.38%
5031 | 46236.02 | 10503 | 77.28%
5032 | 47161.08 | 10609 | 77.5%
5033 | 48086.65 | 10774 | 77.59%
5034 | 48074.28 | 10846 | 77.44%
5035 | 47779.91 | 10980 | 77.02%
5036 | 48372.96 | 10798 | 77.68%
5037 | 48306.33 | 11000 | 77.23%
5038 | 45509.89 | 10478 | 76.98%
5039 | 43222.72 | 9902 | 77.09%
5040 | 41784.26 | 9698 | 76.79%
5041 | 40906.64 | 9591 | 76.55%
5042 | 41151.69 | 9598 | 76.68%
5043 | 42093.48 | 9596 | 77.2%
5044 | 45501.23 | 9589 | 78.93%
5045 | 52749.63 | 10208 | 80.65%
5046 | 58793.01 | 10887 | 81.48%
5047 | 62688.29 | 11453 | 81.73%
5048 | 64639.37 | 11861 | 81.65%
5049 | 66391.42 | 12130 | 81.73%
5050 | 67693.11 | 12184 | 82%
5051 | 67499.55 | 12042 | 82.16%
5052 | 67019.27 | 12266 | 81.7%
5053 | 65946.44 | 12097 | 81.66%
5054 | 64908.8 | 12072 | 81.4%
5055 | 63619.92 | 12159 | 80.89%
5056 | 63123.44 | 12023 | 80.95%
5057 | 62380.52 | 11836 | 81.03%
5058 | 61797.27 | 11889 | 80.76%
5059 | 59447.86 | 11963 | 79.88%
5060 | 58094.56 | 11883 | 79.55%
5061 | 55867.85 | 11772 | 78.93%
5062 | 52013.78 | 10959 | 78.93%
5063 | 48722.53 | 10433 | 78.59%
5064 | 46765.49 | 9995 | 78.63%
5065 | 45403.63 | 9896 | 78.2%
5066 | 45271.95 | 9885 | 78.17%
5067 | 45989.35 | 9757 | 78.78%
5068 | 48536.5 | 9782 | 79.85%
5069 | 54946.26 | 10427 | 81.02%
5070 | 60470.34 | 11253 | 81.39%
5071 | 64010.2 | 11721 | 81.69%
5072 | 65805.25 | 12123 | 81.58%
5073 | 67784.86 | 12246 | 81.93%
5074 | 69257.53 | 12438 | 82.04%
5075 | 68763.38 | 12357 | 82.03%
5076 | 68011.67 | 12405 | 81.76%
5077 | 67010.49 | 12421 | 81.46%
5078 | 66071.72 | 12293 | 81.39%
5079 | 64936.19 | 12219 | 81.18%
5080 | 64284.35 | 11996 | 81.34%
5081 | 63530.68 | 11913 | 81.25%
5082 | 62425.8 | 11855 | 81.01%
5083 | 60036.89 | 11644 | 80.61%
5084 | 58637.95 | 11541 | 80.32%
5085 | 56157.97 | 11344 | 79.8%
5086 | 52224.87 | 10874 | 79.18%
5087 | 49044.44 | 10181 | 79.24%
5088 | 46946.69 | 10051 | 78.59%
5089 | 46104.23 | 9861 | 78.61%
5090 | 45978.46 | 9779 | 78.73%
5091 | 46643.83 | 9720 | 79.16%
5092 | 49427.31 | 9648 | 80.48%
5093 | 55689.34 | 10032 | 81.99%
5094 | 61004.91 | 11123 | 81.77%
5095 | 64187.94 | 11695 | 81.78%
5096 | 65490.7 | 12051 | 81.6%
5097 | 67182.68 | 12208 | 81.83%
5098 | 68452.12 | 12176 | 82.21%
5099 | 67950.72 | 12212 | 82.03%
5100 | 67237.09 | 12192 | 81.87%
5101 | 66082.42 | 12241 | 81.48%
5102 | 65062.17 | 12130 | 81.36%
5103 | 63741.37 | 12127 | 80.97%
5104 | 63172.92 | 12018 | 80.98%
5105 | 62670.36 | 11829 | 81.13%
5106 | 61599.07 | 11683 | 81.03%
5107 | 59319.33 | 11813 | 80.09%
5108 | 58142.15 | 11518 | 80.19%
5109 | 55433 | 11470 | 79.31%
5110 | 51469.34 | 10964 | 78.7%
5111 | 48546.42 | 10453 | 78.47%
5112 | 46707.05 | 10331 | 77.88%
5113 | 45590.08 | 10066 | 77.92%
5114 | 45468.34 | 9835 | 78.37%
5115 | 46282.48 | 9872 | 78.67%
5116 | 49317.89 | 9831 | 80.07%
5117 | 55101.07 | 10563 | 80.83%
5118 | 60326.22 | 11382 | 81.13%
5119 | 63658.99 | 11898 | 81.31%
5120 | 64986.64 | 12117 | 81.35%
5121 | 66736.75 | 12284 | 81.59%
5122 | 68059.32 | 12339 | 81.87%
5123 | 67635.67 | 12323 | 81.78%
5124 | 67004.84 | 12380 | 81.52%
5125 | 66130.54 | 12389 | 81.27%
5126 | 65466.7 | 12380 | 81.09%
5127 | 64477.93 | 12377 | 80.8%
5128 | 63902.15 | 12262 | 80.81%
5129 | 63203.93 | 12191 | 80.71%
5130 | 61941.63 | 12052 | 80.54%
5131 | 59572.44 | 11777 | 80.23%
5132 | 58328.8 | 11680 | 79.98%
5133 | 55723.55 | 11578 | 79.22%
5134 | 51811.69 | 11081 | 78.61%
5135 | 48766.02 | 10518 | 78.43%
5136 | 46885.04 | 10280 | 78.07%
5137 | 45827.29 | 10038 | 78.1%
5138 | 45699.73 | 9989 | 78.14%
5139 | 46591.57 | 9931 | 78.68%
5140 | 49296.9 | 10117 | 79.48%
5141 | 55314.18 | 10638 | 80.77%
5142 | 60830.81 | 11360 | 81.33%
5143 | 64219.98 | 11815 | 81.6%
5144 | 65859.04 | 12168 | 81.52%
5145 | 67481.25 | 12430 | 81.58%
5146 | 68390.01 | 12407 | 81.86%
5147 | 67478.89 | 12381 | 81.65%
5148 | 66086.59 | 12274 | 81.43%
5149 | 64544.67 | 12273 | 80.99%
5150 | 63475.85 | 12028 | 81.05%
5151 | 62520.46 | 11962 | 80.87%
5152 | 62194.82 | 11834 | 80.97%
5153 | 61338.25 | 11793 | 80.77%
5154 | 60203.46 | 11734 | 80.51%
5155 | 57601.31 | 11374 | 80.25%
5156 | 56240.15 | 11171 | 80.14%
5157 | 53719.05 | 11131 | 79.28%
5158 | 50411.9 | 10866 | 78.45%
5159 | 47172.82 | 10283 | 78.2%
5160 | 44964.65 | 10084 | 77.57%
5161 | 43487.85 | 9881 | 77.28%
5162 | 42720.95 | 9773 | 77.12%
5163 | 42525.99 | 9687 | 77.22%
5164 | 42941.27 | 9564 | 77.73%
5165 | 44519.04 | 9724 | 78.16%
5166 | 47612.31 | 10016 | 78.96%
5167 | 51105.64 | 10455 | 79.54%
5168 | 54118.88 | 11226 | 79.26%
5169 | 55919.3 | 11447 | 79.53%
5170 | 56862.59 | 11561 | 79.67%
5171 | 56122.01 | 11487 | 79.53%
5172 | 54858.74 | 11477 | 79.08%
5173 | 53518.93 | 11369 | 78.76%
5174 | 52817.47 | 11329 | 78.55%
5175 | 52468.77 | 11349 | 78.37%
5176 | 52938.33 | 11453 | 78.37%
5177 | 52965.46 | 11547 | 78.2%
5178 | 52163.18 | 11279 | 78.38%
5179 | 50161.32 | 11071 | 77.93%
5180 | 49272.41 | 10868 | 77.94%
5181 | 47830.01 | 10886 | 77.24%
5182 | 45057.6 | 10618 | 76.43%
5183 | 42780.45 | 10162 | 76.25%
5184 | 41064.84 | 10026 | 75.58%
5185 | 39856.26 | 9880 | 75.21%
5186 | 39242.23 | 9694 | 75.3%
5187 | 39101.38 | 9685 | 75.23%
5188 | 39135.22 | 9708 | 75.19%
5189 | 39671.06 | 9642 | 75.7%
5190 | 41641.24 | 9666 | 76.79%
5191 | 44606.73 | 9924 | 77.75%
5192 | 47217.75 | 10260 | 78.27%
5193 | 49177.16 | 10702 | 78.24%
5194 | 50806.28 | 10891 | 78.56%
5195 | 50746.19 | 10963 | 78.4%
5196 | 49565.99 | 10952 | 77.9%
5197 | 48562.28 | 10880 | 77.6%
5198 | 47987.12 | 10895 | 77.3%
5199 | 47899.57 | 10860 | 77.33%
5200 | 48866.43 | 10946 | 77.6%
5201 | 49783.39 | 11024 | 77.86%
5202 | 49610.64 | 11086 | 77.65%
5203 | 49011.03 | 11093 | 77.37%
5204 | 49397.47 | 11274 | 77.18%
5205 | 48624.99 | 11261 | 76.84%
5206 | 45545.98 | 10654 | 76.61%
5207 | 43262.97 | 10166 | 76.5%
5208 | 41556 | 10007 | 75.92%
5209 | 40736.48 | 9973 | 75.52%
5210 | 40851.22 | 9869 | 75.84%
5211 | 42091.15 | 9898 | 76.48%
5212 | 45755.5 | 10035 | 78.07%
5213 | 52726.57 | 11107 | 78.93%
5214 | 58214.4 | 11729 | 79.85%
5215 | 61587.35 | 12337 | 79.97%
5216 | 63368.01 | 12584 | 80.14%
5217 | 65108.93 | 12658 | 80.56%
5218 | 66491.22 | 12632 | 81%
5219 | 66407.8 | 12808 | 80.71%
5220 | 65945.29 | 12765 | 80.64%
5221 | 64904.81 | 12749 | 80.36%
5222 | 64046.21 | 12954 | 79.77%
5223 | 63071.16 | 12725 | 79.82%
5224 | 62672.12 | 12536 | 80%
5225 | 62209.02 | 12462 | 79.97%
5226 | 61542.62 | 12368 | 79.9%
5227 | 59087.59 | 12224 | 79.31%
5228 | 57938.75 | 12159 | 79.01%
5229 | 54852.58 | 11977 | 78.17%
5230 | 50821.59 | 11299 | 77.77%
5231 | 47770.94 | 10721 | 77.56%
5232 | 46184.2 | 10388 | 77.51%
5233 | 45025.66 | 10215 | 77.31%
5234 | 44722.33 | 10084 | 77.45%
5235 | 45656.57 | 10106 | 77.87%
5236 | 48647.31 | 10340 | 78.74%
5237 | 54857.52 | 11070 | 79.82%
5238 | 59779.48 | 11961 | 79.99%
5239 | 63003.52 | 12457 | 80.23%
5240 | 64880.55 | 12598 | 80.58%
5241 | 66723.26 | 12803 | 80.81%
5242 | 68196.29 | 12823 | 81.2%
5243 | 67732.55 | 12857 | 81.02%
5244 | 67332.18 | 12905 | 80.83%
5245 | 66234.58 | 12837 | 80.62%
5246 | 65094.58 | 12768 | 80.39%
5247 | 63758.95 | 12660 | 80.14%
5248 | 63432.28 | 12501 | 80.29%
5249 | 62758.91 | 12372 | 80.29%
5250 | 62044.73 | 12356 | 80.09%
5251 | 59979.99 | 12273 | 79.54%
5252 | 59298.51 | 12154 | 79.5%
5253 | 56315.23 | 11954 | 78.77%
5254 | 52572.54 | 11263 | 78.58%
5255 | 49656.16 | 10763 | 78.32%
5256 | 47561.62 | 10530 | 77.86%
5257 | 46509.77 | 10297 | 77.86%
5258 | 46481.25 | 10347 | 77.74%
5259 | 47354.81 | 10406 | 78.03%
5260 | 50748.6 | 10408 | 79.49%
5261 | 57328.26 | 11100 | 80.64%
5262 | 62368.03 | 12076 | 80.64%
5263 | 65205.23 | 12786 | 80.39%
5264 | 66463.09 | 12888 | 80.61%
5265 | 68422.43 | 12742 | 81.38%
5266 | 69557.54 | 12872 | 81.49%
5267 | 68926.97 | 12867 | 81.33%
5268 | 68082.87 | 13038 | 80.85%
5269 | 67232.21 | 13037 | 80.61%
5270 | 66448.24 | 12921 | 80.55%
5271 | 65168.31 | 12710 | 80.5%
5272 | 64592.27 | 12701 | 80.34%
5273 | 63604.88 | 12717 | 80.01%
5274 | 62208.59 | 12554 | 79.82%
5275 | 59300.57 | 12181 | 79.46%
5276 | 57855.69 | 12194 | 78.92%
5277 | 55001.69 | 11885 | 78.39%
5278 | 50925.06 | 11133 | 78.14%
5279 | 48352.69 | 10657 | 77.96%
5280 | 46531.25 | 10332 | 77.8%
5281 | 45355.31 | 10082 | 77.77%
5282 | 45175.97 | 10037 | 77.78%
5283 | 45881.53 | 10129 | 77.92%
5284 | 48896.09 | 10161 | 79.22%
5285 | 55044.04 | 11055 | 79.92%
5286 | 60282.74 | 11843 | 80.35%
5287 | 63401.23 | 12469 | 80.33%
5288 | 64886.93 | 12587 | 80.6%
5289 | 66584.23 | 12605 | 81.07%
5290 | 68126.98 | 12586 | 81.53%
5291 | 67664.58 | 12641 | 81.32%
5292 | 67243.21 | 12736 | 81.06%
5293 | 66574.02 | 12818 | 80.75%
5294 | 65557.63 | 12758 | 80.54%
5295 | 64309.71 | 12524 | 80.53%
5296 | 63903.52 | 12611 | 80.27%
5297 | 63398.9 | 12516 | 80.26%
5298 | 62611.06 | 12401 | 80.19%
5299 | 60356.09 | 12082 | 79.98%
5300 | 58639.42 | 12049 | 79.45%
5301 | 55199.52 | 12003 | 78.26%
5302 | 51653.88 | 11275 | 78.17%
5303 | 49307.62 | 10824 | 78.05%
5304 | 47524.05 | 10606 | 77.68%
5305 | 46637.92 | 10419 | 77.66%
5306 | 46372.47 | 10337 | 77.71%
5307 | 47314.57 | 10458 | 77.9%
5308 | 50261.21 | 10548 | 79.01%
5309 | 56370.96 | 11138 | 80.24%
5310 | 61386.4 | 12228 | 80.08%
5311 | 64573.52 | 12548 | 80.57%
5312 | 65833.5 | 12742 | 80.65%
5313 | 67146.63 | 12989 | 80.66%
5314 | 67910.13 | 12963 | 80.91%
5315 | 66608.16 | 12918 | 80.61%
5316 | 64757.83 | 12892 | 80.09%
5317 | 62779.85 | 12724 | 79.73%
5318 | 61659.08 | 12503 | 79.72%
5319 | 60896.23 | 12381 | 79.67%
5320 | 60440.02 | 12083 | 80.01%
5321 | 59426.82 | 11973 | 79.85%
5322 | 57873.21 | 12083 | 79.12%
5323 | 55264.2 | 11904 | 78.46%
5324 | 54031.44 | 11674 | 78.39%
5325 | 50900.89 | 11510 | 77.39%
5326 | 47930.9 | 11118 | 76.8%
5327 | 45516.15 | 10574 | 76.77%
5328 | 43654.32 | 10324 | 76.35%
5329 | 42550.24 | 10129 | 76.2%
5330 | 42005.12 | 10053 | 76.07%
5331 | 42271.67 | 10073 | 76.17%
5332 | 43119.6 | 10038 | 76.72%
5333 | 44666.53 | 10156 | 77.26%
5334 | 47272.93 | 10432 | 77.93%
5335 | 50762.15 | 10962 | 78.41%
5336 | 53517.33 | 11402 | 78.69%
5337 | 55371.03 | 11685 | 78.9%
5338 | 56445.06 | 11673 | 79.32%
5339 | 55751.18 | 11595 | 79.2%
5340 | 54379.41 | 11627 | 78.62%
5341 | 52937.76 | 11475 | 78.32%
5342 | 52211.45 | 11303 | 78.35%
5343 | 52149.35 | 11319 | 78.3%
5344 | 52105 | 11548 | 77.84%
5345 | 52069.28 | 11702 | 77.53%
5346 | 51167.8 | 11820 | 76.9%
5347 | 49022.96 | 11575 | 76.39%
5348 | 48531.45 | 11437 | 76.43%
5349 | 46492.3 | 11335 | 75.62%
5350 | 43745.53 | 10992 | 74.87%
5351 | 41161.54 | 10795 | 73.77%
5352 | 39361.8 | 10538 | 73.23%
5353 | 37919.12 | 10380 | 72.63%
5354 | 37190.16 | 10305 | 72.29%
5355 | 37125.5 | 10251 | 72.39%
5356 | 37331.05 | 10198 | 72.68%
5357 | 37498.63 | 10269 | 72.61%
5358 | 39228.7 | 10404 | 73.48%
5359 | 42286.41 | 10808 | 74.44%
5360 | 45371.53 | 11126 | 75.48%
5361 | 47398.55 | 11645 | 75.43%
5362 | 49104.03 | 11754 | 76.06%
5363 | 49204.44 | 11809 | 76%
5364 | 47682.71 | 11763 | 75.33%
5365 | 46571.58 | 11760 | 74.75%
5366 | 45867.17 | 11778 | 74.32%
5367 | 45747.31 | 11786 | 74.24%
5368 | 47045.05 | 11855 | 74.8%
5369 | 47905.51 | 11969 | 75.02%
5370 | 48013.22 | 12128 | 74.74%
5371 | 47919.09 | 12100 | 74.75%
5372 | 48479.91 | 12221 | 74.79%
5373 | 47045.97 | 12164 | 74.14%
5374 | 44043.41 | 11753 | 73.31%
5375 | 41864.72 | 11227 | 73.18%
5376 | 40658.78 | 10953 | 73.06%
5377 | 39850.92 | 10843 | 72.79%
5378 | 40050.15 | 10778 | 73.09%
5379 | 41548.72 | 10865 | 73.85%
5380 | 45490.09 | 11091 | 75.62%
5381 | 52853.98 | 11988 | 77.32%
5382 | 58691.82 | 12930 | 77.97%
5383 | 62035.62 | 13384 | 78.43%
5384 | 63679.92 | 13288 | 79.13%
5385 | 65713.89 | 13310 | 79.75%
5386 | 67274.86 | 13218 | 80.35%
5387 | 67018.1 | 13299 | 80.16%
5388 | 66234.35 | 13359 | 79.83%
5389 | 64757.72 | 13268 | 79.51%
5390 | 63855.02 | 13091 | 79.5%
5391 | 63104.12 | 13044 | 79.33%
5392 | 62819.7 | 12873 | 79.51%
5393 | 62469.45 | 12603 | 79.83%
5394 | 61177.14 | 12630 | 79.36%
5395 | 58827.28 | 12648 | 78.5%
5396 | 57259.1 | 12679 | 77.86%
5397 | 53774.26 | 12552 | 76.66%
5398 | 49845.92 | 11957 | 76.01%
5399 | 46888.26 | 11232 | 76.05%
5400 | 45060.81 | 10986 | 75.62%
5401 | 44067.26 | 10762 | 75.58%
5402 | 44061.28 | 10721 | 75.67%
5403 | 45004.48 | 10824 | 75.95%
5404 | 48457.84 | 11095 | 77.1%
5405 | 55090.33 | 11903 | 78.39%
5406 | 59888.89 | 12835 | 78.57%
5407 | 62969.51 | 13294 | 78.89%
5408 | 64588.76 | 13186 | 79.58%
5409 | 65991.78 | 13343 | 79.78%
5410 | 67103.07 | 13329 | 80.14%
5411 | 66773.9 | 13332 | 80.03%
5412 | 66116.83 | 13178 | 80.07%
5413 | 65164.92 | 13149 | 79.82%
5414 | 64300.55 | 13009 | 79.77%
5415 | 63125.22 | 13021 | 79.37%
5416 | 62787.99 | 12926 | 79.41%
5417 | 62473.22 | 12824 | 79.47%
5418 | 61229.16 | 12734 | 79.2%
5419 | 58918.79 | 12592 | 78.63%
5420 | 57379.4 | 12663 | 77.93%
5421 | 53735.46 | 12500 | 76.74%
5422 | 49844.47 | 11930 | 76.07%
5423 | 46749.78 | 11184 | 76.08%
5424 | 44985.6 | 10764 | 76.07%
5425 | 43832.16 | 10604 | 75.81%
5426 | 43895.18 | 10583 | 75.89%
5427 | 44713.7 | 10643 | 76.2%
5428 | 47675.61 | 10976 | 76.98%
5429 | 53361.23 | 11812 | 77.86%
5430 | 58006.2 | 12895 | 77.77%
5431 | 60864.14 | 13274 | 78.19%
5432 | 62160.22 | 13106 | 78.92%
5433 | 63642.09 | 13198 | 79.26%
5434 | 64895.38 | 13266 | 79.56%
5435 | 64319.36 | 13183 | 79.5%
5436 | 63489.65 | 13151 | 79.29%
5437 | 62212.21 | 13051 | 79.02%
5438 | 61152.04 | 13130 | 78.53%
5439 | 60063.5 | 13156 | 78.1%
5440 | 59897.36 | 12956 | 78.37%
5441 | 59689.08 | 12762 | 78.62%
5442 | 58977.84 | 12697 | 78.47%
5443 | 57231.69 | 12529 | 78.11%
5444 | 56230.08 | 12489 | 77.79%
5445 | 52654.83 | 12336 | 76.57%
5446 | 48719.44 | 11467 | 76.46%
5447 | 45857.04 | 10765 | 76.52%
5448 | 44269.43 | 10406 | 76.49%
5449 | 43236.2 | 10257 | 76.28%
5450 | 43186.31 | 10136 | 76.53%
5451 | 44251.45 | 10172 | 77.01%
5452 | 48084.76 | 10321 | 78.54%
5453 | 54842.89 | 11396 | 79.22%
5454 | 59616.14 | 12503 | 79.03%
5455 | 62678.53 | 13043 | 79.19%
5456 | 64060.38 | 13229 | 79.35%
5457 | 65755.23 | 13429 | 79.58%
5458 | 66909.8 | 13242 | 80.21%
5459 | 66648.25 | 12844 | 80.73%
5460 | 65961.92 | 12865 | 80.5%
5461 | 64786.5 | 12925 | 80.05%
5462 | 64296.54 | 12990 | 79.8%
5463 | 63092.06 | 13132 | 79.19%
5464 | 62834.85 | 13010 | 79.29%
5465 | 62489.45 | 13045 | 79.12%
5466 | 61611.88 | 12938 | 79%
5467 | 59648.87 | 12768 | 78.59%
5468 | 58764.82 | 12636 | 78.5%
5469 | 55016.64 | 12227 | 77.78%
5470 | 51171.75 | 11586 | 77.36%
5471 | 48209.97 | 10945 | 77.3%
5472 | 46240.62 | 10711 | 76.84%
5473 | 45021.86 | 10419 | 76.86%
5474 | 44863.51 | 10352 | 76.93%
5475 | 45754.72 | 10361 | 77.36%
5476 | 49004.87 | 10838 | 77.88%
5477 | 55056.15 | 11442 | 79.22%
5478 | 59838.24 | 12525 | 79.07%
5479 | 62999.43 | 12803 | 79.68%
5480 | 64517.23 | 12759 | 80.22%
5481 | 66166.66 | 12786 | 80.68%
5482 | 67321.26 | 12910 | 80.82%
5483 | 66618.29 | 12970 | 80.53%
5484 | 65214.3 | 12771 | 80.42%
5485 | 63675.95 | 12462 | 80.43%
5486 | 62656.49 | 12164 | 80.59%
5487 | 61626.74 | 12339 | 79.98%
5488 | 61701.33 | 12277 | 80.1%
5489 | 61126.84 | 12129 | 80.16%
5490 | 59834.61 | 12012 | 79.92%
5491 | 57310.53 | 11948 | 79.15%
5492 | 55421.63 | 11778 | 78.75%
5493 | 51936.21 | 11613 | 77.64%
5494 | 48271.75 | 11158 | 76.89%
5495 | 45547.65 | 10851 | 76.18%
5496 | 43589.06 | 10716 | 75.42%
5497 | 42340.87 | 10451 | 75.32%
5498 | 41798.45 | 10363 | 75.21%
5499 | 41716.75 | 10212 | 75.52%
5500 | 42412.33 | 10142 | 76.09%
5501 | 43944.81 | 10130 | 76.95%
5502 | 46720.21 | 10752 | 76.99%
5503 | 50552.8 | 11154 | 77.94%
5504 | 53308.17 | 11655 | 78.14%
5505 | 55278.36 | 12096 | 78.12%
5506 | 56565.83 | 12096 | 78.62%
5507 | 55833.97 | 11628 | 79.17%
5508 | 54199.18 | 11852 | 78.13%
5509 | 52716.37 | 11949 | 77.33%
5510 | 51872.04 | 12070 | 76.73%
5511 | 51626.37 | 12156 | 76.45%
5512 | 51894.44 | 12076 | 76.73%
5513 | 51647.76 | 12192 | 76.39%
5514 | 50500.65 | 11998 | 76.24%
5515 | 48872.33 | 11780 | 75.9%
5516 | 48144.17 | 11617 | 75.87%
5517 | 45805.1 | 11265 | 75.41%
5518 | 43199.47 | 11122 | 74.25%
5519 | 41224.21 | 10856 | 73.67%
5520 | 39535.69 | 10516 | 73.4%
5521 | 38525.03 | 10380 | 73.06%
5522 | 38332.95 | 10383 | 72.91%
5523 | 38021.25 | 10350 | 72.78%
5524 | 38452.81 | 10330 | 73.14%
5525 | 38680.97 | 10292 | 73.39%
5526 | 40578.64 | 10544 | 74.02%
5527 | 43743.15 | 10803 | 75.3%
5528 | 46584.51 | 11283 | 75.78%
5529 | 48853.17 | 11595 | 76.27%
5530 | 50597.03 | 11640 | 76.99%
5531 | 50257.36 | 11681 | 76.76%
5532 | 48667.14 | 11706 | 75.95%
5533 | 47427.56 | 11696 | 75.34%
5534 | 46874.2 | 11669 | 75.11%
5535 | 46772.46 | 11670 | 75.05%
5536 | 47967.59 | 11876 | 75.24%
5537 | 49493.32 | 11898 | 75.96%
5538 | 49573.89 | 11940 | 75.91%
5539 | 49516.49 | 12190 | 75.38%
5540 | 49967.73 | 12380 | 75.22%
5541 | 48390.36 | 12157 | 74.88%
5542 | 45685.3 | 11518 | 74.79%
5543 | 43540.58 | 11034 | 74.66%
5544 | 42362.82 | 10738 | 74.65%
5545 | 41648.8 | 10577 | 74.6%
5546 | 41764.3 | 10577 | 74.67%
5547 | 43206.04 | 10752 | 75.11%
5548 | 47400.87 | 11087 | 76.61%
5549 | 55181.22 | 11923 | 78.39%
5550 | 60301.68 | 13262 | 78.01%
5551 | 63646.78 | 13629 | 78.59%
5552 | 65457.43 | 13662 | 79.13%
5553 | 67188.02 | 13636 | 79.7%
5554 | 68341.35 | 13407 | 80.38%
5555 | 67861.6 | 13334 | 80.35%
5556 | 67344.09 | 13209 | 80.39%
5557 | 66227.83 | 13426 | 79.73%
5558 | 65324.63 | 13394 | 79.5%
5559 | 63988.02 | 13201 | 79.37%
5560 | 63660.17 | 13042 | 79.51%
5561 | 63317.7 | 12969 | 79.52%
5562 | 62281.78 | 12891 | 79.3%
5563 | 60653.66 | 12993 | 78.58%
5564 | 58797.13 | 13029 | 77.84%
5565 | 54679.58 | 12667 | 76.83%
5566 | 50790.71 | 11912 | 76.55%
5567 | 47948.02 | 11411 | 76.2%
5568 | 46197.1 | 11118 | 75.93%
5569 | 45327.07 | 10906 | 75.94%
5570 | 45258.56 | 10889 | 75.94%
5571 | 46111.31 | 10947 | 76.26%
5572 | 49448.69 | 11200 | 77.35%
5573 | 56227.88 | 12376 | 77.99%
5574 | 61134.48 | 13589 | 77.77%
5575 | 64111.9 | 13674 | 78.67%
5576 | 65340.93 | 13416 | 79.47%
5577 | 66840.37 | 13358 | 80.02%
5578 | 67841.5 | 13190 | 80.56%
5579 | 67233.18 | 13165 | 80.42%
5580 | 66648.82 | 13179 | 80.23%
5581 | 65538.92 | 13187 | 79.88%
5582 | 64543.46 | 13122 | 79.67%
5583 | 63168.46 | 13164 | 79.16%
5584 | 62885.61 | 13052 | 79.24%
5585 | 62371.45 | 12949 | 79.24%
5586 | 61415.83 | 12852 | 79.07%
5587 | 59823.76 | 12993 | 78.28%
5588 | 58237.87 | 13172 | 77.38%
5589 | 53950.16 | 12732 | 76.4%
5590 | 50186.58 | 12107 | 75.88%
5591 | 47965.34 | 11404 | 76.22%
5592 | 46209.89 | 11258 | 75.64%
5593 | 45213.79 | 11222 | 75.18%
5594 | 45087.4 | 11008 | 75.59%
5595 | 46097.84 | 10885 | 76.39%
5596 | 49652.79 | 11102 | 77.64%
5597 | 56248.56 | 12057 | 78.56%
5598 | 61105.64 | 13302 | 78.23%
5599 | 64005.45 | 13565 | 78.81%
5600 | 65341.92 | 13527 | 79.3%
5601 | 66928.98 | 13353 | 80.05%
5602 | 68121.05 | 13429 | 80.29%
5603 | 67787.63 | 13247 | 80.46%
5604 | 67094.66 | 13418 | 80%
5605 | 66067.75 | 13336 | 79.81%
5606 | 65247.81 | 13216 | 79.74%
5607 | 64214.8 | 13249 | 79.37%
5608 | 63986.08 | 13234 | 79.32%
5609 | 63194.39 | 13291 | 78.97%
5610 | 62361.11 | 13132 | 78.94%
5611 | 60984.37 | 13218 | 78.33%
5612 | 59214.65 | 13127 | 77.83%
5613 | 55121.35 | 12586 | 77.17%
5614 | 51210.34 | 11806 | 76.95%
5615 | 48499.66 | 11131 | 77.05%
5616 | 46678.58 | 10770 | 76.93%
5617 | 45630.51 | 10513 | 76.96%
5618 | 45613.98 | 10581 | 76.8%
5619 | 46362.65 | 10616 | 77.1%
5620 | 49687.52 | 10820 | 78.22%
5621 | 56341.89 | 11796 | 79.06%
5622 | 61306.71 | 12833 | 79.07%
5623 | 64381.67 | 13153 | 79.57%
5624 | 65711.88 | 13172 | 79.95%
5625 | 67256.78 | 13191 | 80.39%
5626 | 68442.5 | 13131 | 80.81%
5627 | 68069.3 | 13048 | 80.83%
5628 | 67764.45 | 13053 | 80.74%
5629 | 67259.07 | 13207 | 80.36%
5630 | 66631.66 | 13341 | 79.98%
5631 | 65392.1 | 13077 | 80%
5632 | 65057.85 | 12911 | 80.15%
5633 | 64464.47 | 13093 | 79.69%
5634 | 63274.21 | 12967 | 79.51%
5635 | 61181.74 | 13028 | 78.71%
5636 | 58911.74 | 13074 | 77.81%
5637 | 54855.8 | 12591 | 77.05%
5638 | 51281.5 | 11914 | 76.77%
5639 | 48389.29 | 11574 | 76.08%
5640 | 46535.81 | 11440 | 75.42%
5641 | 45495.43 | 10965 | 75.9%
5642 | 45576.57 | 10868 | 76.15%
5643 | 46662.48 | 10856 | 76.74%
5644 | 50355.82 | 11224 | 77.71%
5645 | 57146.46 | 12013 | 78.98%
5646 | 61934.3 | 13204 | 78.68%
5647 | 65180.49 | 13865 | 78.73%
5648 | 66591.95 | 13697 | 79.43%
5649 | 68336.77 | 13507 | 80.23%
5650 | 69390.25 | 13492 | 80.56%
5651 | 68281.14 | 13172 | 80.71%
5652 | 66427.33 | 13055 | 80.35%
5653 | 64939.15 | 13051 | 79.9%
5654 | 63603.5 | 12979 | 79.59%
5655 | 62228.35 | 12794 | 79.44%
5656 | 61880.02 | 12786 | 79.34%
5657 | 61093.76 | 12693 | 79.22%
5658 | 59733.35 | 12710 | 78.72%
5659 | 58135.05 | 12594 | 78.34%
5660 | 55550.49 | 12622 | 77.28%
5661 | 51611.13 | 12102 | 76.55%
5662 | 48386.58 | 11810 | 75.59%
5663 | 45920.31 | 11258 | 75.48%
5664 | 43989.55 | 11073 | 74.83%
5665 | 42697.4 | 10845 | 74.6%
5666 | 42194.53 | 10834 | 74.32%
5667 | 42178.66 | 10842 | 74.3%
5668 | 42747.61 | 10916 | 74.46%
5669 | 44649.14 | 11029 | 75.3%
5670 | 47400.46 | 11377 | 76%
5671 | 50673.36 | 11970 | 76.38%
5672 | 53367.45 | 12500 | 76.58%
5673 | 55450.19 | 12664 | 77.16%
5674 | 56483.26 | 12580 | 77.73%
5675 | 55614.29 | 12549 | 77.44%
5676 | 53793.46 | 12296 | 77.14%
5677 | 52264.89 | 12202 | 76.65%
5678 | 51665.08 | 12151 | 76.48%
5679 | 51422.11 | 12254 | 76.17%
5680 | 51743.23 | 12325 | 76.18%
5681 | 51948.98 | 12260 | 76.4%
5682 | 50919.95 | 12291 | 75.86%
5683 | 49988.72 | 12188 | 75.62%
5684 | 48889.48 | 12250 | 74.94%
5685 | 46745.52 | 11955 | 74.43%
5686 | 43751.18 | 11500 | 73.71%
5687 | 41248.44 | 11163 | 72.94%
5688 | 39494.86 | 10917 | 72.36%
5689 | 38324.9 | 10734 | 71.99%
5690 | 37769.52 | 10652 | 71.8%
5691 | 38035.68 | 10620 | 72.08%
5692 | 38430.83 | 10629 | 72.34%
5693 | 39045.1 | 10628 | 72.78%
5694 | 40522.43 | 10942 | 73%
5695 | 43705.94 | 11479 | 73.74%
5696 | 46487.92 | 11929 | 74.34%
5697 | 48702.13 | 12100 | 75.16%
5698 | 50773.98 | 12061 | 76.25%
5699 | 50221.32 | 12095 | 75.92%
5700 | 48267.72 | 12013 | 75.11%
5701 | 46969.68 | 11739 | 75.01%
5702 | 46099.64 | 11827 | 74.34%
5703 | 46006.72 | 11910 | 74.11%
5704 | 46959.51 | 11958 | 74.54%
5705 | 48071.92 | 12184 | 74.65%
5706 | 48466.14 | 12279 | 74.66%
5707 | 49144.13 | 12470 | 74.63%
5708 | 48587.48 | 12634 | 74%
5709 | 47116.51 | 12299 | 73.9%
5710 | 44270.45 | 11682 | 73.61%
5711 | 42059.37 | 11506 | 72.64%
5712 | 41243.41 | 11052 | 73.2%
5713 | 40915.45 | 11036 | 73.03%
5714 | 41324.75 | 10897 | 73.63%
5715 | 42946.69 | 10986 | 74.42%
5716 | 47627.4 | 11379 | 76.11%
5717 | 56367.87 | 12484 | 77.85%
5718 | 62078.94 | 13656 | 78%
5719 | 64961.22 | 13938 | 78.54%
5720 | 66143.36 | 13902 | 78.98%
5721 | 67921.65 | 13787 | 79.7%
5722 | 69534.88 | 13724 | 80.26%
5723 | 68913.2 | 13708 | 80.11%
5724 | 67949.97 | 13628 | 79.94%
5725 | 66701.15 | 13539 | 79.7%
5726 | 65301.3 | 13578 | 79.21%
5727 | 64068.9 | 13666 | 78.67%
5728 | 63901.92 | 13860 | 78.31%
5729 | 63356.62 | 13696 | 78.38%
5730 | 62404.15 | 13763 | 77.95%
5731 | 61406.79 | 13819 | 77.5%
5732 | 58745.61 | 13730 | 76.63%
5733 | 54297.94 | 13052 | 75.96%
5734 | 49999.24 | 12215 | 75.57%
5735 | 47795.68 | 11560 | 75.81%
5736 | 46125.17 | 11237 | 75.64%
5737 | 45127.31 | 10989 | 75.65%
5738 | 45206.83 | 11048 | 75.56%
5739 | 46157.95 | 11204 | 75.73%
5740 | 49785.37 | 11493 | 76.91%
5741 | 56730 | 12455 | 78.05%
5742 | 61482.38 | 13586 | 77.9%
5743 | 64193.77 | 13856 | 78.42%
5744 | 64915.86 | 13771 | 78.79%
5745 | 66090.75 | 13700 | 79.27%
5746 | 67264.99 | 13503 | 79.93%
5747 | 66713.23 | 13530 | 79.72%
5748 | 65900.56 | 13413 | 79.65%
5749 | 64764.14 | 13414 | 79.29%
5750 | 63963.89 | 13333 | 79.16%
5751 | 62689.35 | 13382 | 78.65%
5752 | 62341.27 | 13254 | 78.74%
5753 | 61943.09 | 13106 | 78.84%
5754 | 61395.88 | 13089 | 78.68%
5755 | 60666.03 | 13278 | 78.11%
5756 | 58116.54 | 13564 | 76.66%
5757 | 53641.37 | 12919 | 75.92%
5758 | 49496.29 | 12086 | 75.58%
5759 | 46999.44 | 11509 | 75.51%
5760 | 45482.18 | 11216 | 75.34%
5761 | 44478.3 | 11129 | 74.98%
5762 | 44584.63 | 11005 | 75.32%
5763 | 45711.28 | 11103 | 75.71%
5764 | 49473.96 | 11384 | 76.99%
5765 | 56815.92 | 12317 | 78.32%
5766 | 61484.68 | 13574 | 77.92%
5767 | 64015.15 | 14048 | 78.06%
5768 | 64865.91 | 14056 | 78.33%
5769 | 66247.16 | 13986 | 78.89%
5770 | 67778.98 | 13896 | 79.5%
5771 | 67513.53 | 13703 | 79.7%
5772 | 67111.94 | 13470 | 79.93%
5773 | 66211.95 | 13495 | 79.62%
5774 | 65264.81 | 13593 | 79.17%
5775 | 64010.29 | 13556 | 78.82%
5776 | 63651.37 | 13580 | 78.67%
5777 | 63354.85 | 13362 | 78.91%
5778 | 62916.28 | 13306 | 78.85%
5779 | 61978.98 | 13158 | 78.77%
5780 | 59335.67 | 13123 | 77.88%
5781 | 55113.04 | 12595 | 77.15%
5782 | 51192.53 | 11666 | 77.21%
5783 | 48273.67 | 11248 | 76.7%
5784 | 46498.89 | 10858 | 76.65%
5785 | 45173.02 | 10687 | 76.34%
5786 | 45275.13 | 10650 | 76.48%
5787 | 46267.64 | 10796 | 76.67%
5788 | 49844.75 | 11137 | 77.66%
5789 | 57792.47 | 12017 | 79.21%
5790 | 62950.21 | 13120 | 79.16%
5791 | 65833.56 | 13668 | 79.24%
5792 | 66611.47 | 13592 | 79.6%
5793 | 67868 | 13424 | 80.22%
5794 | 69246.03 | 13222 | 80.91%
5795 | 68635.52 | 13164 | 80.82%
5796 | 67958.56 | 13189 | 80.59%
5797 | 66631.45 | 13181 | 80.22%
5798 | 65351.55 | 13073 | 80%
5799 | 64149.53 | 13119 | 79.55%
5800 | 64063.6 | 13046 | 79.64%
5801 | 63502.45 | 12918 | 79.66%
5802 | 62932.43 | 12983 | 79.37%
5803 | 61961.87 | 13079 | 78.89%
5804 | 59070.91 | 13181 | 77.69%
5805 | 54614.1 | 12664 | 76.81%
5806 | 50701.63 | 11830 | 76.67%
5807 | 47947.74 | 11406 | 76.21%
5808 | 46094.06 | 11083 | 75.96%
5809 | 45125.27 | 11152 | 75.29%
5810 | 45027.7 | 11246 | 75.02%
5811 | 46072.91 | 11174 | 75.75%
5812 | 49670.93 | 11472 | 76.9%
5813 | 57381.37 | 12502 | 78.21%
5814 | 62146.97 | 13582 | 78.15%
5815 | 64656.93 | 13802 | 78.65%
5816 | 65375.65 | 13727 | 79%
5817 | 66607.45 | 13684 | 79.46%
5818 | 67641.47 | 13551 | 79.97%
5819 | 66955.95 | 13406 | 79.98%
5820 | 65483.66 | 13088 | 80.01%
5821 | 64005.81 | 12926 | 79.8%
5822 | 62739.46 | 12964 | 79.34%
5823 | 61550.53 | 12847 | 79.13%
5824 | 61177.99 | 12771 | 79.12%
5825 | 60254.56 | 12734 | 78.87%
5826 | 59365.47 | 12714 | 78.58%
5827 | 58342.04 | 12688 | 78.25%
5828 | 55252.76 | 12817 | 76.8%
5829 | 51249.82 | 12476 | 75.66%
5830 | 47649.38 | 11984 | 74.85%
5831 | 44918.02 | 11564 | 74.26%
5832 | 43061.21 | 11249 | 73.88%
5833 | 41839.37 | 11163 | 73.32%
5834 | 41598.9 | 10990 | 73.58%
5835 | 41608.6 | 10916 | 73.77%
5836 | 42485 | 11005 | 74.1%
5837 | 44378.64 | 11189 | 74.79%
5838 | 47082.63 | 11514 | 75.55%
5839 | 50530.16 | 11935 | 76.38%
5840 | 53250.79 | 12516 | 76.5%
5841 | 54916.87 | 12692 | 76.89%
5842 | 55802.04 | 12564 | 77.48%
5843 | 54894 | 12455 | 77.31%
5844 | 53068.12 | 12366 | 76.7%
5845 | 51562.41 | 12266 | 76.21%
5846 | 50880.88 | 12201 | 76.02%
5847 | 50422.38 | 12212 | 75.78%
5848 | 51001.82 | 12296 | 75.89%
5849 | 51383.4 | 12397 | 75.87%
5850 | 50898.22 | 12537 | 75.37%
5851 | 50458.71 | 12499 | 75.23%
5852 | 48500.22 | 12487 | 74.25%
5853 | 46055.16 | 12096 | 73.74%
5854 | 42986 | 11632 | 72.94%
5855 | 40373.87 | 11343 | 71.91%
5856 | 38698.09 | 11069 | 71.4%
5857 | 37587.12 | 10774 | 71.34%
5858 | 37260.46 | 10708 | 71.26%
5859 | 37307.08 | 10639 | 71.48%
5860 | 37871.27 | 10613 | 71.98%
5861 | 38728.08 | 10563 | 72.73%
5862 | 40371.15 | 10693 | 73.51%
5863 | 43613.39 | 11070 | 74.62%
5864 | 46604.29 | 11548 | 75.22%
5865 | 48849.07 | 11869 | 75.7%
5866 | 50904.45 | 11926 | 76.57%
5867 | 50714.56 | 11874 | 76.59%
5868 | 49163.28 | 11738 | 76.12%
5869 | 47925.26 | 11786 | 75.41%
5870 | 47203.55 | 11961 | 74.66%
5871 | 47238.9 | 11912 | 74.78%
5872 | 48719.16 | 12086 | 75.19%
5873 | 49880.54 | 12115 | 75.71%
5874 | 50367.92 | 12181 | 75.82%
5875 | 51119.48 | 12389 | 75.76%
5876 | 49557.94 | 12507 | 74.76%
5877 | 47887.09 | 11970 | 75%
5878 | 44883.39 | 11347 | 74.72%
5879 | 42975.16 | 10820 | 74.82%
5880 | 41740.46 | 10553 | 74.72%
5881 | 41096.23 | 10384 | 74.73%
5882 | 41413.22 | 10447 | 74.77%
5883 | 43031.45 | 10560 | 75.46%
5884 | 47564.34 | 10958 | 76.96%
5885 | 56545.3 | 12270 | 78.3%
5886 | 62154.44 | 13475 | 78.32%
5887 | 65052.03 | 13820 | 78.76%
5888 | 66001.42 | 13579 | 79.43%
5889 | 67546.96 | 13501 | 80.01%
5890 | 68907.72 | 13417 | 80.53%
5891 | 68553.84 | 13406 | 80.44%
5892 | 68011.44 | 13412 | 80.28%
5893 | 66693.01 | 13424 | 79.87%
5894 | 65697.35 | 13397 | 79.61%
5895 | 64161.49 | 13375 | 79.15%
5896 | 63491.12 | 13281 | 79.08%
5897 | 63118.25 | 13005 | 79.4%
5898 | 62891.22 | 12897 | 79.49%
5899 | 62667.31 | 13180 | 78.97%
5900 | 59295.42 | 13290 | 77.59%
5901 | 54499.34 | 12562 | 76.95%
5902 | 50320.39 | 11753 | 76.64%
5903 | 47561.78 | 11224 | 76.4%
5904 | 45627.16 | 10957 | 75.99%
5905 | 44568.88 | 10819 | 75.73%
5906 | 44635.01 | 10841 | 75.71%
5907 | 45814.86 | 10768 | 76.5%
5908 | 49437.59 | 11106 | 77.54%
5909 | 57767.17 | 12272 | 78.76%
5910 | 62524.67 | 13441 | 78.5%
5911 | 65247.4 | 13794 | 78.86%
5912 | 66051.95 | 13937 | 78.9%
5913 | 67426.07 | 13781 | 79.56%
5914 | 68483.31 | 13621 | 80.11%
5915 | 67801.23 | 13508 | 80.08%
5916 | 67156.43 | 13402 | 80.04%
5917 | 66031.94 | 13461 | 79.61%
5918 | 64950.33 | 13450 | 79.29%
5919 | 63518.31 | 13528 | 78.7%
5920 | 63181.99 | 13391 | 78.81%
5921 | 62974.17 | 13190 | 79.05%
5922 | 62621.63 | 13182 | 78.95%
5923 | 62396.73 | 13341 | 78.62%
5924 | 58916.06 | 13299 | 77.43%
5925 | 54497.33 | 12783 | 76.54%
5926 | 50348.45 | 12136 | 75.9%
5927 | 47304.95 | 11480 | 75.73%
5928 | 45532.39 | 11071 | 75.69%
5929 | 44435.03 | 10895 | 75.48%
5930 | 44630.8 | 10908 | 75.56%
5931 | 45757.2 | 10922 | 76.13%
5932 | 49496.75 | 11327 | 77.12%
5933 | 57304.43 | 12383 | 78.39%
5934 | 62300.01 | 13631 | 78.12%
5935 | 64804.62 | 13910 | 78.54%
5936 | 65365.5 | 13887 | 78.75%
5937 | 66482.43 | 13746 | 79.32%
5938 | 67608.83 | 13710 | 79.72%
5939 | 66966.73 | 13706 | 79.53%
5940 | 66312.36 | 13613 | 79.47%
5941 | 65219.53 | 13514 | 79.28%
5942 | 64127.71 | 13570 | 78.84%
5943 | 62802.52 | 13548 | 78.43%
5944 | 62544.73 | 13368 | 78.63%
5945 | 62278.83 | 13331 | 78.59%
5946 | 62230.51 | 13161 | 78.85%
5947 | 62119.65 | 13304 | 78.58%
5948 | 58680.27 | 13229 | 77.46%
5949 | 54279.79 | 12703 | 76.6%
5950 | 50124.97 | 11897 | 76.27%
5951 | 47556.24 | 11285 | 76.27%
5952 | 45863.96 | 11065 | 75.87%
5953 | 44665.81 | 11006 | 75.36%
5954 | 44512.84 | 10918 | 75.47%
5955 | 45449.33 | 11000 | 75.8%
5956 | 49168.16 | 11533 | 76.54%
5957 | 56934.82 | 12399 | 78.22%
5958 | 61566.1 | 13494 | 78.08%
5959 | 63975.09 | 13799 | 78.43%
5960 | 64981.27 | 13955 | 78.52%
5961 | 66401.49 | 13774 | 79.26%
5962 | 67972.35 | 13617 | 79.97%
5963 | 67756.34 | 13612 | 79.91%
5964 | 67261.07 | 13410 | 80.06%
5965 | 66070.27 | 13577 | 79.45%
5966 | 65073.65 | 13589 | 79.12%
5967 | 63683.31 | 13679 | 78.52%
5968 | 63475.54 | 13616 | 78.55%
5969 | 63086.62 | 13642 | 78.38%
5970 | 63314.13 | 13642 | 78.45%
5971 | 63164.72 | 13861 | 78.06%
5972 | 59754.88 | 13401 | 77.57%
5973 | 55228.89 | 12728 | 76.95%
5974 | 50892.67 | 11782 | 76.85%
5975 | 47989.64 | 11373 | 76.3%
5976 | 46105.7 | 11039 | 76.06%
5977 | 45131.86 | 10909 | 75.83%
5978 | 45330.48 | 10892 | 75.97%
5979 | 46229.72 | 10951 | 76.31%
5980 | 49865.48 | 11187 | 77.57%
5981 | 58060.12 | 12204 | 78.98%
5982 | 62846.13 | 13509 | 78.5%
5983 | 65710.58 | 13726 | 79.11%
5984 | 66506.03 | 13801 | 79.25%
5985 | 67844.38 | 13805 | 79.65%
5986 | 68481.61 | 13520 | 80.26%
5987 | 67465.73 | 13385 | 80.16%
5988 | 66225.58 | 13495 | 79.62%
5989 | 64767.02 | 13455 | 79.23%
5990 | 63460.37 | 13192 | 79.21%
5991 | 62508.15 | 13194 | 78.89%
5992 | 61882.34 | 13079 | 78.86%
5993 | 61116.55 | 12955 | 78.8%
5994 | 60559.84 | 12790 | 78.88%
5995 | 60277.45 | 12749 | 78.85%
5996 | 56900.83 | 12477 | 78.07%
5997 | 53047.52 | 12084 | 77.22%
5998 | 49092.67 | 11546 | 76.48%
5999 | 46172.01 | 11088 | 75.99%
6000 | 44223.82 | 10861 | 75.44%
6001 | 43056.83 | 10880 | 74.73%
6002 | 42550.36 | 10762 | 74.71%
6003 | 42651.15 | 10723 | 74.86%
6004 | 43765.5 | 10954 | 74.97%
6005 | 46084.58 | 10987 | 76.16%
6006 | 48749.35 | 11155 | 77.12%
6007 | 52461.57 | 11938 | 77.24%
6008 | 54837.43 | 12691 | 76.86%
6009 | 56268.14 | 12583 | 77.64%
6010 | 57112.57 | 12462 | 78.18%
6011 | 55835.24 | 12094 | 78.34%
6012 | 53554.59 | 11951 | 77.68%
6013 | 51840.49 | 11993 | 76.87%
6014 | 50946.21 | 12025 | 76.4%
6015 | 50555.09 | 12119 | 76.03%
6016 | 50906.34 | 12237 | 75.96%
6017 | 51164.98 | 12464 | 75.64%
6018 | 51511.95 | 12401 | 75.93%
6019 | 51444.66 | 12436 | 75.83%
6020 | 48566.35 | 12256 | 74.76%
6021 | 45983.58 | 12035 | 73.83%
6022 | 42949.51 | 11637 | 72.91%
6023 | 40427.44 | 11124 | 72.48%
6024 | 38781.17 | 10700 | 72.41%
6025 | 37841.52 | 10660 | 71.83%
6026 | 37152.32 | 10662 | 71.3%
6027 | 37193.82 | 10626 | 71.43%
6028 | 37517.69 | 10728 | 71.41%
6029 | 38735.61 | 10780 | 72.17%
6030 | 40469.53 | 10832 | 73.23%
6031 | 43692.33 | 11289 | 74.16%
6032 | 46501.22 | 11829 | 74.56%
6033 | 48717.72 | 12107 | 75.15%
6034 | 50434.89 | 12344 | 75.52%
6035 | 49964.14 | 12464 | 75.05%
6036 | 48126.04 | 12184 | 74.68%
6037 | 46660.38 | 12066 | 74.14%
6038 | 46156.28 | 11897 | 74.22%
6039 | 46096.21 | 11979 | 74.01%
6040 | 47271.97 | 12049 | 74.51%
6041 | 48524.69 | 12309 | 74.63%
6042 | 49539.28 | 12293 | 75.19%
6043 | 51238.99 | 12831 | 74.96%
6044 | 49270.34 | 12477 | 74.68%
6045 | 47448.32 | 12117 | 74.46%
6046 | 44552.75 | 11403 | 74.41%
6047 | 42586.6 | 10965 | 74.25%
6048 | 41320.19 | 10772 | 73.93%
6049 | 40596.12 | 10730 | 73.57%
6050 | 40808.3 | 10707 | 73.76%
6051 | 42534.2 | 10760 | 74.7%
6052 | 47178.32 | 11190 | 76.28%
6053 | 56227.14 | 12261 | 78.19%
6054 | 61352.32 | 13460 | 78.06%
6055 | 64099.71 | 13474 | 78.98%
6056 | 64892.41 | 13577 | 79.08%
6057 | 66337.79 | 13550 | 79.57%
6058 | 67665.68 | 13249 | 80.42%
6059 | 67113.19 | 13167 | 80.38%
6060 | 66458.24 | 13115 | 80.27%
6061 | 65653.95 | 13010 | 80.18%
6062 | 64671.6 | 13157 | 79.66%
6063 | 63157.55 | 13249 | 79.02%
6064 | 63110.17 | 13047 | 79.33%
6065 | 62954.63 | 12880 | 79.54%
6066 | 63249.17 | 12977 | 79.48%
6067 | 62575.28 | 13216 | 78.88%
6068 | 58298.5 | 13013 | 77.68%
6069 | 53744.09 | 12412 | 76.91%
6070 | 49758.87 | 11730 | 76.43%
6071 | 46910.09 | 11284 | 75.95%
6072 | 45383.72 | 10947 | 75.88%
6073 | 44416.9 | 10958 | 75.33%
6074 | 44677.64 | 10906 | 75.59%
6075 | 46027.55 | 11056 | 75.98%
6076 | 50410.99 | 11341 | 77.5%
6077 | 59291.63 | 12420 | 79.05%
6078 | 64067.2 | 13481 | 78.96%
6079 | 66514.65 | 13332 | 79.96%
6080 | 67770.67 | 13606 | 79.92%
6081 | 69423.04 | 13613 | 80.39%
6082 | 70752.61 | 13649 | 80.71%
6083 | 69537.98 | 13656 | 80.36%
6084 | 69225.78 | 13552 | 80.42%
6085 | 68507.15 | 13646 | 80.08%
6086 | 67374.31 | 13496 | 79.97%
6087 | 66076.36 | 13491 | 79.58%
6088 | 65713.23 | 13426 | 79.57%
6089 | 65073.76 | 13223 | 79.68%
6090 | 64937.13 | 13277 | 79.55%
6091 | 64523.68 | 13689 | 78.78%
6092 | 60572.16 | 13442 | 77.81%
6093 | 55735.3 | 13077 | 76.54%
6094 | 51371.74 | 12064 | 76.52%
6095 | 48400.36 | 11558 | 76.12%
6096 | 46615.44 | 11347 | 75.66%
6097 | 45529.6 | 11228 | 75.34%
6098 | 45735.87 | 11216 | 75.48%
6099 | 46830.55 | 11351 | 75.76%
6100 | 50771.24 | 11702 | 76.95%
6101 | 59356.57 | 12924 | 78.23%
6102 | 63820.39 | 14195 | 77.76%
6103 | 65998.08 | 14518 | 78%
6104 | 66576.48 | 14334 | 78.47%
6105 | 67543.19 | 13973 | 79.31%
6106 | 68850.41 | 13989 | 79.68%
6107 | 68448.19 | 13812 | 79.82%
6108 | 68064.36 | 13656 | 79.94%
6109 | 66787.68 | 13803 | 79.33%
6110 | 65982.49 | 13687 | 79.26%
6111 | 64890.56 | 13690 | 78.9%
6112 | 64713.67 | 13653 | 78.9%
6113 | 64470.57 | 13782 | 78.62%
6114 | 64579.9 | 13794 | 78.64%
6115 | 63659.69 | 14101 | 77.85%
6116 | 59111.54 | 13962 | 76.38%
6117 | 54198.92 | 13195 | 75.65%
6118 | 49968.34 | 12497 | 74.99%
6119 | 47296.12 | 12043 | 74.54%
6120 | 45750.73 | 11722 | 74.38%
6121 | 44579.38 | 11611 | 73.95%
6122 | 44704.2 | 11644 | 73.95%
6123 | 45576.51 | 11724 | 74.28%
6124 | 49373.18 | 12044 | 75.61%
6125 | 58225.12 | 13159 | 77.4%
6126 | 63178.89 | 14365 | 77.26%
6127 | 65423.35 | 14721 | 77.5%
6128 | 66074.39 | 14524 | 78.02%
6129 | 67501.77 | 14283 | 78.84%
6130 | 68363.58 | 14043 | 79.46%
6131 | 67693.69 | 14040 | 79.26%
6132 | 67220.53 | 13891 | 79.34%
6133 | 66172.87 | 13977 | 78.88%
6134 | 65164.42 | 13888 | 78.69%
6135 | 63630.09 | 14028 | 77.95%
6136 | 63516.06 | 14069 | 77.85%
6137 | 63299.95 | 13776 | 78.24%
6138 | 63838.69 | 13888 | 78.25%
6139 | 62771.55 | 14120 | 77.51%
6140 | 58368.48 | 13941 | 76.12%
6141 | 53678.37 | 13358 | 75.11%
6142 | 49685.79 | 12630 | 74.58%
6143 | 47180.38 | 11977 | 74.61%
6144 | 45510.31 | 11663 | 74.37%
6145 | 44666.91 | 11573 | 74.09%
6146 | 44909.5 | 11554 | 74.27%
6147 | 46072.56 | 11587 | 74.85%
6148 | 50040.75 | 11843 | 76.33%
6149 | 58716.89 | 13230 | 77.47%
6150 | 63736.26 | 14326 | 77.52%
6151 | 66179.13 | 14543 | 78.02%
6152 | 66831.54 | 14434 | 78.4%
6153 | 68143.45 | 14560 | 78.63%
6154 | 68660.26 | 14321 | 79.14%
6155 | 67687 | 14213 | 79%
6156 | 66073.29 | 14013 | 78.79%
6157 | 64343.28 | 13980 | 78.27%
6158 | 62735.82 | 13769 | 78.05%
6159 | 61543.94 | 13917 | 77.39%
6160 | 61502.98 | 13791 | 77.58%
6161 | 61201.38 | 13758 | 77.52%
6162 | 61520.12 | 13845 | 77.5%
6163 | 60493.8 | 13720 | 77.32%
6164 | 56531.59 | 13313 | 76.45%
6165 | 52420.69 | 12803 | 75.58%
6166 | 48845.64 | 12238 | 74.95%
6167 | 46012.54 | 12084 | 73.74%
6168 | 43928.64 | 11783 | 73.18%
6169 | 42623.99 | 11535 | 72.94%
6170 | 42415.24 | 11497 | 72.89%
6171 | 42607.47 | 11611 | 72.75%
6172 | 43687.86 | 11657 | 73.32%
6173 | 46225.73 | 11847 | 74.37%
6174 | 48784.99 | 12204 | 74.98%
6175 | 52393.47 | 13014 | 75.16%
6176 | 54865.11 | 13440 | 75.5%
6177 | 56625.05 | 13586 | 76.01%
6178 | 57220.59 | 13419 | 76.55%
6179 | 56262.57 | 13179 | 76.58%
6180 | 54339.6 | 13066 | 75.95%
6181 | 52779.23 | 12885 | 75.59%
6182 | 51939.97 | 12830 | 75.3%
6183 | 51790.43 | 12824 | 75.24%
6184 | 52525.68 | 12882 | 75.47%
6185 | 52917.26 | 13119 | 75.21%
6186 | 52781.44 | 13319 | 74.77%
6187 | 52010.13 | 13301 | 74.43%
6188 | 48842.15 | 12976 | 73.43%
6189 | 46065.86 | 12672 | 72.49%
6190 | 43030.13 | 12321 | 71.37%
6191 | 40322.84 | 12025 | 70.18%
6192 | 38381.16 | 11743 | 69.4%
6193 | 37555.12 | 11582 | 69.16%
6194 | 37054.66 | 11537 | 68.86%
6195 | 37093.77 | 11574 | 68.8%
6196 | 37589.05 | 11727 | 68.8%
6197 | 38616.47 | 11837 | 69.35%
6198 | 40323.98 | 11950 | 70.37%
6199 | 43711.35 | 12289 | 71.89%
6200 | 46653.05 | 12779 | 72.61%
6201 | 48812.62 | 13096 | 73.17%
6202 | 50527.95 | 13081 | 74.11%
6203 | 50165.84 | 13153 | 73.78%
6204 | 48681.89 | 13171 | 72.94%
6205 | 47177.44 | 13146 | 72.13%
6206 | 46397.29 | 13290 | 71.36%
6207 | 46368.95 | 13385 | 71.13%
6208 | 47680.57 | 13585 | 71.51%
6209 | 49282.76 | 13609 | 72.39%
6210 | 50900.68 | 13771 | 72.95%
6211 | 51622.56 | 13854 | 73.16%
6212 | 49411.3 | 13530 | 72.62%
6213 | 47695.52 | 12924 | 72.9%
6214 | 45031.47 | 12269 | 72.75%
6215 | 43007.82 | 11703 | 72.79%
6216 | 41665.27 | 11434 | 72.56%
6217 | 40930.25 | 11455 | 72.01%
6218 | 41268.4 | 11385 | 72.41%
6219 | 42813.37 | 11564 | 72.99%
6220 | 47249.77 | 12022 | 74.56%
6221 | 57133.5 | 13197 | 76.9%
6222 | 62264.91 | 14486 | 76.73%
6223 | 64688.4 | 14908 | 76.95%
6224 | 65247.34 | 14686 | 77.49%
6225 | 66338.41 | 14537 | 78.09%
6226 | 67371.66 | 14439 | 78.57%
6227 | 67153.72 | 14335 | 78.65%
6228 | 66714.69 | 14459 | 78.33%
6229 | 65693.84 | 14351 | 78.15%
6230 | 64673.95 | 14206 | 78.03%
6231 | 63063.66 | 14397 | 77.17%
6232 | 62473.26 | 14342 | 77.04%
6233 | 62465.47 | 14196 | 77.27%
6234 | 63364.26 | 14123 | 77.71%
6235 | 62666.89 | 14206 | 77.33%
6236 | 58106.94 | 13960 | 75.98%
6237 | 53365.35 | 13348 | 74.99%
6238 | 49622.12 | 12609 | 74.59%
6239 | 46948.72 | 12172 | 74.07%
6240 | 45430.32 | 11659 | 74.34%
6241 | 44703.35 | 11400 | 74.5%
6242 | 45044.8 | 11304 | 74.9%
6243 | 46199.09 | 11417 | 75.29%
6244 | 50400.38 | 11832 | 76.52%
6245 | 59360.98 | 13015 | 78.07%
6246 | 63993.53 | 14107 | 77.96%
6247 | 65975.92 | 14461 | 78.08%
6248 | 66505.83 | 14445 | 78.28%
6249 | 67656.37 | 14262 | 78.92%
6250 | 68834.66 | 14085 | 79.54%
6251 | 68553.66 | 13883 | 79.75%
6252 | 68727.9 | 13731 | 80.02%
6253 | 68183.17 | 13852 | 79.68%
6254 | 67381.43 | 13733 | 79.62%
6255 | 66163.43 | 13661 | 79.35%
6256 | 65818.85 | 13564 | 79.39%
6257 | 65208.83 | 13552 | 79.22%
6258 | 65960.83 | 13634 | 79.33%
6259 | 65339.36 | 13579 | 79.22%
6260 | 61417.92 | 13178 | 78.54%
6261 | 56934.85 | 12393 | 78.23%
6262 | 52427.66 | 11827 | 77.44%
6263 | 49225.67 | 11507 | 76.62%
6264 | 47198.18 | 11004 | 76.69%
6265 | 46262.6 | 11144 | 75.91%
6266 | 46250.37 | 11121 | 75.95%
6267 | 47223.23 | 11298 | 76.08%
6268 | 50863.55 | 11498 | 77.39%
6269 | 59371.06 | 12655 | 78.68%
6270 | 64538.13 | 13678 | 78.81%
6271 | 66868.59 | 13679 | 79.54%
6272 | 67435.76 | 13649 | 79.76%
6273 | 68354.72 | 13474 | 80.29%
6274 | 69563.31 | 13664 | 80.36%
6275 | 69036.3 | 13669 | 80.2%
6276 | 68704.18 | 13539 | 80.29%
6277 | 68131.24 | 13332 | 80.43%
6278 | 67451.13 | 13429 | 80.09%
6279 | 66006.37 | 13700 | 79.24%
6280 | 65396.88 | 13830 | 78.85%
6281 | 64933.74 | 14008 | 78.43%
6282 | 65821.09 | 13995 | 78.74%
6283 | 65077.96 | 13819 | 78.77%
6284 | 61041.77 | 13474 | 77.93%
6285 | 56985.83 | 12868 | 77.42%
6286 | 52921.12 | 12064 | 77.2%
6287 | 49497.94 | 11816 | 76.13%
6288 | 47716 | 11611 | 75.67%
6289 | 46662.18 | 11236 | 75.92%
6290 | 46846.71 | 11196 | 76.1%
6291 | 47928.96 | 11400 | 76.21%
6292 | 51863.17 | 11916 | 77.02%
6293 | 60460.33 | 13009 | 78.48%
6294 | 64398.96 | 14080 | 78.14%
6295 | 66326.83 | 14284 | 78.46%
6296 | 66708.62 | 14294 | 78.57%
6297 | 68077.96 | 14214 | 79.12%
6298 | 69709.79 | 14029 | 79.88%
6299 | 69051.82 | 13897 | 79.87%
6300 | 68795.92 | 13921 | 79.76%
6301 | 68019.88 | 13818 | 79.69%
6302 | 67171.62 | 13869 | 79.35%
6303 | 65764.36 | 13915 | 78.84%
6304 | 64780.85 | 14007 | 78.38%
6305 | 63962.77 | 14015 | 78.09%
6306 | 64928.1 | 14252 | 78.05%
6307 | 64124.25 | 14345 | 77.63%
6308 | 60009.45 | 14035 | 76.61%
6309 | 55788.88 | 13364 | 76.05%
6310 | 52122.02 | 12778 | 75.48%
6311 | 49507.42 | 12138 | 75.48%
6312 | 47714.87 | 11643 | 75.6%
6313 | 46811.61 | 11580 | 75.26%
6314 | 47092.88 | 11533 | 75.51%
6315 | 48667.13 | 11619 | 76.13%
6316 | 52559.1 | 12021 | 77.13%
6317 | 62044.03 | 13243 | 78.66%
6318 | 66957.22 | 14638 | 78.14%
6319 | 69326.72 | 14892 | 78.52%
6320 | 70211.66 | 14793 | 78.93%
6321 | 71687.32 | 14788 | 79.37%
6322 | 72529.93 | 14574 | 79.91%
6323 | 71498.18 | 14340 | 79.94%
6324 | 69987.03 | 14388 | 79.44%
6325 | 68433.1 | 14501 | 78.81%
6326 | 66682 | 14322 | 78.52%
6327 | 65543.2 | 14047 | 78.57%
6328 | 65391.48 | 13584 | 79.23%
6329 | 64495.4 | 13842 | 78.54%
6330 | 64640.99 | 14086 | 78.21%
6331 | 62518.36 | 13855 | 77.84%
6332 | 58567.76 | 13605 | 76.77%
6333 | 54407.57 | 13037 | 76.04%
6334 | 50786.25 | 12551 | 75.29%
6335 | 48186.69 | 12174 | 74.74%
6336 | 45999.87 | 11841 | 74.26%
6337 | 44810.04 | 11800 | 73.67%
6338 | 44531.7 | 11756 | 73.6%
6339 | 44435.71 | 11884 | 73.26%
6340 | 45364.18 | 11878 | 73.82%
6341 | 48240.03 | 12128 | 74.86%
6342 | 50447.84 | 12428 | 75.36%
6343 | 53179.7 | 12942 | 75.66%
6344 | 55617.46 | 13611 | 75.53%
6345 | 57409.94 | 13859 | 75.86%
6346 | 58110.58 | 13916 | 76.05%
6347 | 57199.58 | 13672 | 76.1%
6348 | 55439.11 | 13444 | 75.75%
6349 | 53560.52 | 13128 | 75.49%
6350 | 52916.2 | 13026 | 75.38%
6351 | 52417.4 | 13211 | 74.8%
6352 | 53308.11 | 13338 | 74.98%
6353 | 54565.52 | 13477 | 75.3%
6354 | 55489.65 | 13579 | 75.53%
6355 | 53292.68 | 13448 | 74.77%
6356 | 50270.01 | 13204 | 73.73%
6357 | 47555.49 | 12762 | 73.16%
6358 | 44503.43 | 12300 | 72.36%
6359 | 41929.83 | 12136 | 71.06%
6360 | 40148.21 | 11857 | 70.47%
6361 | 38939.88 | 11819 | 69.65%
6362 | 38341.92 | 11808 | 69.2%
6363 | 38053.26 | 11870 | 68.81%
6364 | 38318.44 | 12032 | 68.6%
6365 | 39496.24 | 12131 | 69.29%
6366 | 41505.26 | 12317 | 70.32%
6367 | 45107.32 | 12818 | 71.58%
6368 | 48232.1 | 13173 | 72.69%
6369 | 50561.54 | 13611 | 73.08%
6370 | 52864.63 | 13625 | 74.23%
6371 | 52646.12 | 13565 | 74.23%
6372 | 51095.76 | 13451 | 73.67%
6373 | 50079.36 | 13400 | 73.24%
6374 | 49426.67 | 13391 | 72.91%
6375 | 49504.06 | 13378 | 72.98%
6376 | 51273.05 | 13444 | 73.78%
6377 | 53310.09 | 13673 | 74.35%
6378 | 54644.32 | 14068 | 74.26%
6379 | 53451.44 | 14266 | 73.31%
6380 | 50829.33 | 14078 | 72.3%
6381 | 48919.08 | 13629 | 72.14%
6382 | 46162.57 | 13123 | 71.57%
6383 | 44329.31 | 12680 | 71.4%
6384 | 43571.27 | 12442 | 71.44%
6385 | 42948.9 | 12447 | 71.02%
6386 | 43416.81 | 12520 | 71.16%
6387 | 45107.07 | 12691 | 71.86%
6388 | 49864.58 | 13331 | 73.27%
6389 | 59699.2 | 14499 | 75.71%
6390 | 64891.47 | 15860 | 75.56%
6391 | 66933.92 | 16140 | 75.89%
6392 | 68069.35 | 16052 | 76.42%
6393 | 68932.58 | 15951 | 76.86%
6394 | 69674.92 | 15485 | 77.78%
6395 | 68940.86 | 15175 | 77.99%
6396 | 68011.89 | 14978 | 77.98%
6397 | 67034.92 | 15126 | 77.44%
6398 | 65373.93 | 15062 | 76.96%
6399 | 64479.03 | 15145 | 76.51%
6400 | 64782.37 | 15095 | 76.7%
6401 | 65169.58 | 15090 | 76.85%
6402 | 66921.13 | 15472 | 76.88%
6403 | 65217.04 | 15579 | 76.11%
6404 | 60456.62 | 15239 | 74.79%
6405 | 55886.5 | 14800 | 73.52%
6406 | 51224.15 | 14053 | 72.57%
6407 | 48409.06 | 13465 | 72.18%
6408 | 46866.6 | 13238 | 71.75%
6409 | 45748.52 | 13168 | 71.22%
6410 | 46030.68 | 13234 | 71.25%
6411 | 47305.95 | 13296 | 71.89%
6412 | 51260.26 | 13914 | 72.86%
6413 | 60138.29 | 15417 | 74.36%
6414 | 64949.54 | 16621 | 74.41%
6415 | 66722.41 | 17013 | 74.5%
6416 | 66621.61 | 16342 | 75.47%
6417 | 67367.39 | 15980 | 76.28%
6418 | 68044.48 | 15642 | 77.01%
6419 | 67112.69 | 15400 | 77.05%
6420 | 66021.81 | 15391 | 76.69%
6421 | 64822.38 | 15264 | 76.45%
6422 | 63717.13 | 15365 | 75.89%
6423 | 62378.6 | 15401 | 75.31%
6424 | 62174.66 | 15358 | 75.3%
6425 | 62891.74 | 15358 | 75.58%
6426 | 65363.86 | 15386 | 76.46%
6427 | 64085.14 | 15187 | 76.3%
6428 | 59722.7 | 14935 | 74.99%
6429 | 55760.98 | 14348 | 74.27%
6430 | 51513.36 | 13593 | 73.61%
6431 | 49069.07 | 13025 | 73.46%
6432 | 47631.03 | 12694 | 73.35%
6433 | 46894.87 | 12534 | 73.27%
6434 | 47272.15 | 12557 | 73.44%
6435 | 48815.48 | 12427 | 74.54%
6436 | 53172.81 | 12854 | 75.83%
6437 | 62168.27 | 14042 | 77.41%
6438 | 67109.04 | 15276 | 77.24%
6439 | 68652.95 | 15234 | 77.81%
6440 | 68796.95 | 15072 | 78.09%
6441 | 69418.06 | 15012 | 78.37%
6442 | 70264.58 | 14611 | 79.21%
6443 | 69132.88 | 14655 | 78.8%
6444 | 68125.83 | 14653 | 78.49%
6445 | 66893.86 | 14449 | 78.4%
6446 | 65853.66 | 14373 | 78.17%
6447 | 64674.49 | 14513 | 77.56%
6448 | 64706.92 | 14458 | 77.66%
6449 | 65422.8 | 14490 | 77.85%
6450 | 67667.13 | 14866 | 78.03%
6451 | 66197.17 | 14841 | 77.58%
6452 | 61743.78 | 14451 | 76.6%
6453 | 57292.96 | 13820 | 75.88%
6454 | 52725.59 | 13206 | 74.95%
6455 | 49813.13 | 12608 | 74.69%
6456 | 48249.58 | 12423 | 74.25%
6457 | 47162.69 | 12320 | 73.88%
6458 | 47366.97 | 12402 | 73.82%
6459 | 48517.23 | 12526 | 74.18%
6460 | 52637.73 | 13048 | 75.21%
6461 | 61033.85 | 14335 | 76.51%
6462 | 65835.64 | 15738 | 76.1%
6463 | 67402.52 | 15990 | 76.28%
6464 | 67422.34 | 15923 | 76.38%
6465 | 68064.77 | 15754 | 76.85%
6466 | 69064.44 | 15745 | 77.2%
6467 | 68434.23 | 15611 | 77.19%
6468 | 67842.6 | 15645 | 76.94%
6469 | 66485.4 | 15447 | 76.77%
6470 | 65656.18 | 15515 | 76.37%
6471 | 64377.12 | 15779 | 75.49%
6472 | 64190.7 | 15680 | 75.57%
6473 | 64531.85 | 15598 | 75.83%
6474 | 66844.91 | 15871 | 76.26%
6475 | 65225.27 | 15904 | 75.62%
6476 | 61220.37 | 15415 | 74.82%
6477 | 57074.64 | 14905 | 73.89%
6478 | 52984.02 | 14246 | 73.11%
6479 | 50247.37 | 13557 | 73.02%
6480 | 48595.44 | 13199 | 72.84%
6481 | 47638.5 | 13184 | 72.32%
6482 | 48083.38 | 13238 | 72.47%
6483 | 49318.99 | 13223 | 73.19%
6484 | 53212.03 | 13937 | 73.81%
6485 | 61651.26 | 15203 | 75.34%
6486 | 66451.52 | 16575 | 75.06%
6487 | 68443.31 | 17016 | 75.14%
6488 | 69005.12 | 16617 | 75.92%
6489 | 69981.64 | 16356 | 76.63%
6490 | 70006.65 | 15847 | 77.36%
6491 | 69257.14 | 15481 | 77.65%
6492 | 67676.77 | 15351 | 77.32%
6493 | 66232.49 | 15270 | 76.94%
6494 | 65116 | 15181 | 76.69%
6495 | 63865.25 | 15119 | 76.33%
6496 | 63827.64 | 15021 | 76.47%
6497 | 63571.45 | 15366 | 75.83%
6498 | 64897.86 | 15869 | 75.55%
6499 | 62629.76 | 15619 | 75.06%
6500 | 58544.12 | 15215 | 74.01%
6501 | 54653.56 | 14813 | 72.9%
6502 | 50668.02 | 14365 | 71.65%
6503 | 47530.94 | 13829 | 70.91%
6504 | 45285.16 | 13360 | 70.5%
6505 | 44186.64 | 13061 | 70.44%
6506 | 43995.81 | 12989 | 70.48%
6507 | 43981.67 | 13015 | 70.41%
6508 | 44552.79 | 13160 | 70.46%
6509 | 46678.48 | 13306 | 71.49%
6510 | 49252.33 | 13696 | 72.19%
6511 | 52559 | 14165 | 73.05%
6512 | 55057 | 14742 | 73.22%
6513 | 56224.15 | 14989 | 73.34%
6514 | 56641.01 | 15016 | 73.49%
6515 | 55333.56 | 14973 | 72.94%
6516 | 53130.36 | 15015 | 71.74%
6517 | 51758.93 | 14627 | 71.74%
6518 | 51138.42 | 14530 | 71.59%
6519 | 50969.77 | 14658 | 71.24%
6520 | 51593.49 | 14835 | 71.25%
6521 | 53186.02 | 14973 | 71.85%
6522 | 55309.55 | 14994 | 72.89%
6523 | 53586.34 | 14646 | 72.67%
6524 | 50861.78 | 14279 | 71.93%
6525 | 48280.38 | 13849 | 71.32%
6526 | 45339.66 | 13380 | 70.49%
6527 | 42751.6 | 13066 | 69.44%
6528 | 41242.12 | 12702 | 69.2%
6529 | 40253.5 | 12666 | 68.53%
6530 | 39987.78 | 12619 | 68.44%
6531 | 40220.47 | 12659 | 68.53%
6532 | 40742.28 | 12792 | 68.6%
6533 | 41383.54 | 12917 | 68.79%
6534 | 43003.31 | 12955 | 69.87%
6535 | 45961.19 | 13235 | 71.2%
6536 | 48469.5 | 13665 | 71.81%
6537 | 49749.68 | 13858 | 72.14%
6538 | 51514.06 | 13967 | 72.89%
6539 | 50928.11 | 13842 | 72.82%
6540 | 49139.54 | 13824 | 71.87%
6541 | 47604.87 | 13862 | 70.88%
6542 | 46364.13 | 13813 | 70.21%
6543 | 45917.86 | 13637 | 70.3%
6544 | 47653.95 | 14104 | 70.4%
6545 | 50137.78 | 14322 | 71.43%
6546 | 52733.6 | 14815 | 71.91%
6547 | 51700.27 | 14605 | 71.75%
6548 | 49414.54 | 14593 | 70.47%
6549 | 48148.36 | 14083 | 70.75%
6550 | 45154.07 | 13548 | 70%
6551 | 42618.19 | 13051 | 69.38%
6552 | 41269.67 | 12918 | 68.7%
6553 | 40604.89 | 12893 | 68.25%
6554 | 41344.56 | 13008 | 68.54%
6555 | 43107.48 | 13106 | 69.6%
6556 | 47500.97 | 13717 | 71.12%
6557 | 56753.99 | 15265 | 73.1%
6558 | 62742.2 | 16276 | 74.06%
6559 | 65095.41 | 16619 | 74.47%
6560 | 65939.9 | 16342 | 75.22%
6561 | 67347.17 | 16101 | 76.09%
6562 | 68395.14 | 15640 | 77.13%
6563 | 67509.51 | 15378 | 77.22%
6564 | 66953.21 | 15174 | 77.34%
6565 | 66369.74 | 15127 | 77.21%
6566 | 65421.03 | 15186 | 76.79%
6567 | 64031.94 | 15252 | 76.18%
6568 | 64006.31 | 15252 | 76.17%
6569 | 64511.68 | 15441 | 76.06%
6570 | 66385.45 | 15904 | 76.04%
6571 | 63705.71 | 15800 | 75.2%
6572 | 59928.06 | 15474 | 74.18%
6573 | 56094.77 | 14926 | 73.39%
6574 | 51618.12 | 14303 | 72.29%
6575 | 48531.02 | 13773 | 71.62%
6576 | 46873.25 | 13585 | 71.02%
6577 | 45875.68 | 13432 | 70.72%
6578 | 46890.57 | 13493 | 71.22%
6579 | 48392.46 | 13534 | 72.03%
6580 | 52576.76 | 13896 | 73.57%
6581 | 60645.84 | 15085 | 75.13%
6582 | 65873.53 | 16332 | 75.21%
6583 | 67940.38 | 16804 | 75.27%
6584 | 68896.9 | 16499 | 76.05%
6585 | 70274.24 | 16398 | 76.67%
6586 | 71512.32 | 16412 | 77.05%
6587 | 71018.54 | 16130 | 77.29%
6588 | 70389.24 | 16163 | 77.04%
6589 | 69457.03 | 16192 | 76.69%
6590 | 68278.28 | 16133 | 76.37%
6591 | 66712.77 | 16204 | 75.71%
6592 | 66219.47 | 16540 | 75.02%
6593 | 66408.08 | 16399 | 75.31%
6594 | 67705.33 | 16241 | 76.01%
6595 | 64684.07 | 16285 | 74.82%
6596 | 60715.74 | 15878 | 73.85%
6597 | 56431.84 | 15210 | 73.05%
6598 | 52523.7 | 14529 | 72.34%
6599 | 49178.22 | 14011 | 71.51%
6600 | 47472.16 | 13775 | 70.98%
6601 | 46434.73 | 13653 | 70.6%
6602 | 46024.98 | 13625 | 70.4%
6603 | 45876.42 | 13834 | 69.85%
6604 | 45648.74 | 14366 | 68.53%
6605 | 45777.07 | 15707 | 65.69%
6606 | 47437.95 | 17011 | 64.14%
6607 | 50147.39 | 17217 | 65.67%
6608 | 53227.49 | 17004 | 68.05%
6609 | 54918.78 | 16819 | 69.37%
6610 | 56936.84 | 16451 | 71.11%
6611 | 56535.83 | 16178 | 71.38%
6612 | 54473.06 | 15914 | 70.79%
6613 | 52918.41 | 15637 | 70.45%
6614 | 51769.87 | 15461 | 70.14%
6615 | 51256.42 | 15486 | 69.79%
6616 | 52309.69 | 15739 | 69.91%
6617 | 54127.09 | 15806 | 70.8%
6618 | 56970.32 | 16351 | 71.3%
6619 | 55562.34 | 16078 | 71.06%
6620 | 53332.67 | 15741 | 70.49%
6621 | 51711.79 | 15189 | 70.63%
6622 | 48478.52 | 14591 | 69.9%
6623 | 45821.45 | 14140 | 69.14%
6624 | 44163.54 | 13870 | 68.59%
6625 | 43395.89 | 13755 | 68.3%
6626 | 43849.21 | 13808 | 68.51%
6627 | 45541.24 | 14132 | 68.97%
6628 | 49747.51 | 14550 | 70.75%
6629 | 58600.44 | 15826 | 72.99%
6630 | 63653.72 | 16981 | 73.32%
6631 | 65521.62 | 17359 | 73.51%
6632 | 66133.99 | 17400 | 73.69%
6633 | 66995.02 | 17114 | 74.45%
6634 | 67675.23 | 16856 | 75.09%
6635 | 66928.47 | 16805 | 74.89%
6636 | 66430.17 | 16558 | 75.07%
6637 | 65381.72 | 16426 | 74.88%
6638 | 63931.04 | 16257 | 74.57%
6639 | 62988.68 | 16332 | 74.07%
6640 | 63092.74 | 16230 | 74.28%
6641 | 63998.3 | 16082 | 74.87%
6642 | 66553.86 | 16276 | 75.54%
6643 | 64142.37 | 15976 | 75.09%
6644 | 60340.53 | 15632 | 74.09%
6645 | 56334.52 | 14950 | 73.46%
6646 | 52582.79 | 14117 | 73.15%
6647 | 49578.5 | 13469 | 72.83%
6648 | 47618.2 | 13154 | 72.38%
6649 | 47020.93 | 13175 | 71.98%
6650 | 47379.51 | 12918 | 72.74%
6651 | 48819.08 | 13044 | 73.28%
6652 | 52181.53 | 13440 | 74.24%
6653 | 59766.27 | 14766 | 75.29%
6654 | 64894.57 | 16005 | 75.34%
6655 | 66741.64 | 16267 | 75.63%
6656 | 66902.88 | 16306 | 75.63%
6657 | 67291.81 | 16030 | 76.18%
6658 | 67382.99 | 15871 | 76.45%
6659 | 66117.29 | 15867 | 76%
6660 | 64691.55 | 15613 | 75.87%
6661 | 62924.48 | 15095 | 76.01%
6662 | 61957.65 | 14982 | 75.82%
6663 | 61022.54 | 15218 | 75.06%
6664 | 60925.95 | 15186 | 75.07%
6665 | 61744.56 | 15305 | 75.21%
6666 | 64320.78 | 15545 | 75.83%
6667 | 61883.84 | 15158 | 75.51%
6668 | 58265.29 | 15002 | 74.25%
6669 | 54772.63 | 14548 | 73.44%
6670 | 50835.62 | 14040 | 72.38%
6671 | 47568.4 | 13573 | 71.47%
6672 | 45260.53 | 13216 | 70.8%
6673 | 43802.96 | 13158 | 69.96%
6674 | 43437.13 | 13089 | 69.87%
6675 | 43699.53 | 13248 | 69.68%
6676 | 44602.06 | 13368 | 70.03%
6677 | 46764.53 | 13710 | 70.68%
6678 | 49372.24 | 14169 | 71.3%
6679 | 52581.36 | 14630 | 72.18%
6680 | 54686.51 | 15227 | 72.16%
6681 | 55768.91 | 15603 | 72.02%
6682 | 56299.79 | 15475 | 72.51%
6683 | 55435.3 | 15170 | 72.63%
6684 | 53655.12 | 15005 | 72.03%
6685 | 52133.84 | 14883 | 71.45%
6686 | 51449.95 | 14986 | 70.87%
6687 | 50829.43 | 15083 | 70.33%
6688 | 51549.43 | 15297 | 70.33%
6689 | 53277.83 | 15355 | 71.18%
6690 | 55482.26 | 15550 | 71.97%
6691 | 52943.97 | 15190 | 71.31%
6692 | 50389.73 | 14793 | 70.64%
6693 | 48003.74 | 14360 | 70.09%
6694 | 44857.15 | 14052 | 68.67%
6695 | 42032.73 | 13792 | 67.19%
6696 | 40198.17 | 13573 | 66.23%
6697 | 39213.15 | 13407 | 65.81%
6698 | 38823.46 | 13406 | 65.47%
6699 | 39271.28 | 13527 | 65.55%
6700 | 39818.32 | 13724 | 65.53%
6701 | 41191.57 | 13978 | 66.07%
6702 | 43106.52 | 14371 | 66.66%
6703 | 46313.63 | 14894 | 67.84%
6704 | 49182.72 | 15204 | 69.09%
6705 | 51064.01 | 15295 | 70.05%
6706 | 52660.75 | 15145 | 71.24%
6707 | 51736.66 | 14877 | 71.24%
6708 | 49455.3 | 14604 | 70.47%
6709 | 47912.11 | 14576 | 69.58%
6710 | 46932.31 | 14685 | 68.71%
6711 | 46817.79 | 14682 | 68.64%
6712 | 48434.16 | 14813 | 69.42%
6713 | 50969.54 | 15277 | 70.03%
6714 | 53229.24 | 15652 | 70.6%
6715 | 51242.73 | 15534 | 69.69%
6716 | 49199.93 | 15171 | 69.16%
6717 | 48209.95 | 14810 | 69.28%
6718 | 45625.99 | 14187 | 68.91%
6719 | 43565.3 | 13796 | 68.33%
6720 | 42274.49 | 13522 | 68.01%
6721 | 41963.28 | 13375 | 68.13%
6722 | 42594.68 | 13270 | 68.85%
6723 | 44761.39 | 13238 | 70.43%
6724 | 49352.17 | 13337 | 72.98%
6725 | 58562.38 | 14637 | 75.01%
6726 | 64688.54 | 15828 | 75.53%
6727 | 66821.3 | 16095 | 75.91%
6728 | 67144.55 | 16112 | 76%
6729 | 68021.05 | 16119 | 76.3%
6730 | 68953.84 | 15817 | 77.06%
6731 | 67856.79 | 15706 | 76.85%
6732 | 66924.53 | 15592 | 76.7%
6733 | 65751.4 | 15436 | 76.52%
6734 | 64604.28 | 15408 | 76.15%
6735 | 62969.72 | 15359 | 75.61%
6736 | 63121.42 | 15426 | 75.56%
6737 | 64771.3 | 15596 | 75.92%
6738 | 67112.17 | 15744 | 76.54%
6739 | 63889.16 | 15460 | 75.8%
6740 | 59853.16 | 14948 | 75.03%
6741 | 55600.57 | 14471 | 73.97%
6742 | 51211.48 | 13492 | 73.65%
6743 | 48204.43 | 13089 | 72.85%
6744 | 46574.69 | 12858 | 72.39%
6745 | 45691.3 | 12644 | 72.33%
6746 | 46097.23 | 12651 | 72.56%
6747 | 47659.91 | 12627 | 73.51%
6748 | 51652.4 | 13081 | 74.67%
6749 | 60110.82 | 14376 | 76.08%
6750 | 65536.09 | 15413 | 76.48%
6751 | 67299.11 | 15735 | 76.62%
6752 | 67416.99 | 15646 | 76.79%
6753 | 68406.95 | 15510 | 77.33%
6754 | 69108.43 | 15483 | 77.6%
6755 | 68425.86 | 15016 | 78.06%
6756 | 67521.86 | 15240 | 77.43%
6757 | 66053.38 | 15314 | 76.82%
6758 | 65014.26 | 15274 | 76.51%
6759 | 63617.8 | 15085 | 76.29%
6760 | 63777.92 | 15164 | 76.22%
6761 | 65038.36 | 15427 | 76.28%
6762 | 67501.23 | 15323 | 77.3%
6763 | 64304.76 | 14853 | 76.9%
6764 | 60113.44 | 14673 | 75.59%
6765 | 55788.94 | 14054 | 74.81%
6766 | 51339.65 | 13317 | 74.06%
6767 | 48264.97 | 12816 | 73.45%
6768 | 46149 | 12617 | 72.66%
6769 | 45201.36 | 12378 | 72.62%
6770 | 45692.71 | 12366 | 72.94%
6771 | 47173.41 | 12507 | 73.49%
6772 | 51046.24 | 12810 | 74.91%
6773 | 59507.86 | 14019 | 76.44%
6774 | 65165.3 | 15219 | 76.65%
6775 | 66903.73 | 15167 | 77.33%
6776 | 67234.24 | 15115 | 77.52%
6777 | 68038 | 15003 | 77.95%
6778 | 68622.7 | 14840 | 78.37%
6779 | 67520.38 | 14807 | 78.07%
6780 | 66489.38 | 14881 | 77.62%
6781 | 65285.89 | 14835 | 77.28%
6782 | 64541.23 | 14788 | 77.09%
6783 | 63315.77 | 14569 | 76.99%
6784 | 63628.21 | 14512 | 77.19%
6785 | 65492.84 | 14671 | 77.6%
6786 | 68909.3 | 14902 | 78.37%
6787 | 65998.05 | 14740 | 77.67%
6788 | 61958.57 | 14549 | 76.52%
6789 | 57781.93 | 13884 | 75.97%
6790 | 53309.18 | 13377 | 74.91%
6791 | 50191.71 | 12662 | 74.77%
6792 | 48551.3 | 12407 | 74.45%
6793 | 47545.77 | 12135 | 74.48%
6794 | 47848.58 | 12141 | 74.63%
6795 | 49185.61 | 12376 | 74.84%
6796 | 53210.99 | 12770 | 76%
6797 | 61689.05 | 13850 | 77.55%
6798 | 67082.85 | 15120 | 77.46%
6799 | 68097.65 | 15387 | 77.4%
6800 | 67948.32 | 15395 | 77.34%
6801 | 68490.32 | 15273 | 77.7%
6802 | 69272.42 | 14945 | 78.43%
6803 | 68464.08 | 14679 | 78.56%
6804 | 67739.28 | 14691 | 78.31%
6805 | 67003.4 | 14666 | 78.11%
6806 | 66279.55 | 14522 | 78.09%
6807 | 64978.44 | 14507 | 77.67%
6808 | 65068.39 | 14722 | 77.37%
6809 | 66801.72 | 14886 | 77.72%
6810 | 69057.46 | 15052 | 78.2%
6811 | 65979.7 | 14843 | 77.5%
6812 | 61414.73 | 14410 | 76.54%
6813 | 57242.08 | 13908 | 75.7%
6814 | 53042.99 | 13247 | 75.03%
6815 | 50387.59 | 12695 | 74.81%
6816 | 48778.51 | 12387 | 74.61%
6817 | 47912.49 | 12300 | 74.33%
6818 | 47955.58 | 12294 | 74.36%
6819 | 49299.26 | 12444 | 74.76%
6820 | 52866.01 | 12838 | 75.72%
6821 | 61306.99 | 13822 | 77.45%
6822 | 66779.41 | 14999 | 77.54%
6823 | 68231.88 | 15257 | 77.64%
6824 | 68205.96 | 15241 | 77.65%
6825 | 68623.95 | 15212 | 77.83%
6826 | 69083.93 | 15004 | 78.28%
6827 | 68000.36 | 14842 | 78.17%
6828 | 66283.09 | 14900 | 77.52%
6829 | 64661.8 | 14831 | 77.06%
6830 | 63392.84 | 14553 | 77.04%
6831 | 62054.02 | 14726 | 76.27%
6832 | 61757.16 | 14824 | 76%
6833 | 62991.36 | 14941 | 76.28%
6834 | 65433.25 | 14921 | 77.2%
6835 | 62597.21 | 14428 | 76.95%
6836 | 58711.01 | 14167 | 75.87%
6837 | 54996.33 | 13557 | 75.35%
6838 | 50761.97 | 12974 | 74.44%
6839 | 47497.87 | 12727 | 73.21%
6840 | 45508.99 | 12316 | 72.94%
6841 | 44106.96 | 12091 | 72.59%
6842 | 43606.09 | 11939 | 72.62%
6843 | 43866.07 | 11997 | 72.65%
6844 | 44601.38 | 12143 | 72.77%
6845 | 46966.31 | 12298 | 73.82%
6846 | 49922.83 | 12650 | 74.66%
6847 | 52732.38 | 13085 | 75.19%
6848 | 55286.18 | 13598 | 75.4%
6849 | 56568.55 | 13939 | 75.36%
6850 | 57045.82 | 13966 | 75.52%
6851 | 56128.39 | 13922 | 75.2%
6852 | 54186.22 | 13836 | 74.47%
6853 | 52613.92 | 13715 | 73.93%
6854 | 51781.55 | 13585 | 73.76%
6855 | 51192.37 | 13776 | 73.09%
6856 | 52003.74 | 14005 | 73.07%
6857 | 54465.96 | 14212 | 73.91%
6858 | 57484.68 | 14195 | 75.31%
6859 | 54902.93 | 13647 | 75.14%
6860 | 51879.44 | 13236 | 74.49%
6861 | 49304.88 | 12773 | 74.09%
6862 | 45998.07 | 12236 | 73.4%
6863 | 43007.7 | 12017 | 72.06%
6864 | 41251.6 | 11698 | 71.64%
6865 | 40234.96 | 11483 | 71.46%
6866 | 39786.1 | 11366 | 71.43%
6867 | 39637.22 | 11398 | 71.24%
6868 | 40246.73 | 11503 | 71.42%
6869 | 41592.84 | 11728 | 71.8%
6870 | 43347.15 | 12233 | 71.78%
6871 | 45906.73 | 12560 | 72.64%
6872 | 48594.33 | 12822 | 73.61%
6873 | 50333.1 | 13383 | 73.41%
6874 | 52248.52 | 13405 | 74.34%
6875 | 51672.1 | 13173 | 74.51%
6876 | 49782.46 | 13096 | 73.69%
6877 | 48393.99 | 13240 | 72.64%
6878 | 47826.73 | 13355 | 72.08%
6879 | 47697.63 | 13451 | 71.8%
6880 | 49131.69 | 13659 | 72.2%
6881 | 52701.06 | 13942 | 73.55%
6882 | 55768.87 | 14037 | 74.83%
6883 | 53952.25 | 13789 | 74.44%
6884 | 51585.18 | 13671 | 73.5%
6885 | 49795.76 | 13198 | 73.5%
6886 | 46958.6 | 12543 | 73.29%
6887 | 44626.34 | 11994 | 73.12%
6888 | 43100.76 | 11744 | 72.75%
6889 | 42466.28 | 11995 | 71.75%
6890 | 42709.94 | 12047 | 71.79%
6891 | 44286.26 | 12130 | 72.61%
6892 | 49412.49 | 12637 | 74.43%
6893 | 58625.61 | 13784 | 76.49%
6894 | 64957.43 | 15009 | 76.89%
6895 | 66702.42 | 15450 | 76.84%
6896 | 66541.9 | 15335 | 76.95%
6897 | 67076.91 | 15323 | 77.16%
6898 | 67850.01 | 15228 | 77.56%
6899 | 67138.25 | 15125 | 77.47%
6900 | 66530.43 | 15033 | 77.4%
6901 | 65635.78 | 15078 | 77.03%
6902 | 64580.62 | 15146 | 76.55%
6903 | 62986.29 | 15264 | 75.77%
6904 | 63109.78 | 15458 | 75.51%
6905 | 65361.94 | 15495 | 76.29%
6906 | 67425.07 | 15677 | 76.75%
6907 | 63582.46 | 15527 | 75.58%
6908 | 59327.31 | 15083 | 74.58%
6909 | 55347.85 | 14540 | 73.73%
6910 | 50875.19 | 13734 | 73%
6911 | 47917.43 | 13302 | 72.24%
6912 | 46147.31 | 13063 | 71.69%
6913 | 45235.11 | 12989 | 71.29%
6914 | 45489.86 | 13036 | 71.34%
6915 | 46809.19 | 13278 | 71.63%
6916 | 50846.53 | 13633 | 73.19%
6917 | 59248.6 | 14806 | 75.01%
6918 | 65264.12 | 16389 | 74.89%
6919 | 66543.35 | 16524 | 75.17%
6920 | 66348.39 | 16391 | 75.3%
6921 | 67091.01 | 16285 | 75.73%
6922 | 67960.64 | 15902 | 76.6%
6923 | 67101.3 | 15656 | 76.67%
6924 | 66437.52 | 15664 | 76.42%
6925 | 65690.72 | 15435 | 76.5%
6926 | 64713.28 | 15800 | 75.58%
6927 | 63356.18 | 15781 | 75.09%
6928 | 63571.53 | 15672 | 75.35%
6929 | 65884.21 | 15908 | 75.85%
6930 | 67162.64 | 15980 | 76.21%
6931 | 63844.9 | 15646 | 75.49%
6932 | 59488.57 | 15303 | 74.28%
6933 | 55617.26 | 14681 | 73.6%
6934 | 51291.7 | 13925 | 72.85%
6935 | 48206.79 | 13453 | 72.09%
6936 | 46556.17 | 13153 | 71.75%
6937 | 45807.11 | 13077 | 71.45%
6938 | 46425.43 | 12961 | 72.08%
6939 | 47859.15 | 12722 | 73.42%
6940 | 51742 | 12977 | 74.92%
6941 | 60218.91 | 14197 | 76.42%
6942 | 65969.98 | 15479 | 76.54%
6943 | 67070.41 | 15543 | 76.83%
6944 | 66759.21 | 15559 | 76.69%
6945 | 67310.7 | 15389 | 77.14%
6946 | 68249.76 | 15230 | 77.68%
6947 | 67638.41 | 15073 | 77.72%
6948 | 66779.12 | 14830 | 77.79%
6949 | 65564.3 | 14995 | 77.13%
6950 | 64442.42 | 14884 | 76.9%
6951 | 63235.28 | 14888 | 76.46%
6952 | 63751.83 | 14828 | 76.74%
6953 | 66088.01 | 15233 | 76.95%
6954 | 67612.1 | 15238 | 77.46%
6955 | 63702.06 | 15130 | 76.25%
6956 | 59673.83 | 14724 | 75.33%
6957 | 55613.52 | 14241 | 74.39%
6958 | 51386.36 | 13572 | 73.59%
6959 | 48674.22 | 12978 | 73.34%
6960 | 47042.76 | 12762 | 72.87%
6961 | 46113.05 | 12653 | 72.56%
6962 | 46413.54 | 12677 | 72.69%
6963 | 47904.07 | 12854 | 73.17%
6964 | 51944.36 | 13417 | 74.17%
6965 | 60073.6 | 14681 | 75.56%
6966 | 66253.37 | 16144 | 75.63%
6967 | 67663.23 | 16295 | 75.92%
6968 | 67707.4 | 16096 | 76.23%
6969 | 68644.75 | 15935 | 76.79%
6970 | 69668.46 | 15538 | 77.7%
6971 | 69013.74 | 15298 | 77.83%
6972 | 68090.15 | 15075 | 77.86%
6973 | 66871.26 | 15117 | 77.39%
6974 | 65740.97 | 15002 | 77.18%
6975 | 64956.41 | 15022 | 76.87%
6976 | 65493.07 | 15349 | 76.56%
6977 | 67631.5 | 15581 | 76.96%
6978 | 68796.3 | 15677 | 77.21%
6979 | 65111.75 | 15739 | 75.83%
6980 | 60821.08 | 15486 | 74.54%
6981 | 56764.38 | 14883 | 73.78%
6982 | 52476.48 | 14228 | 72.89%
6983 | 49357.87 | 13771 | 72.1%
6984 | 47454.96 | 13468 | 71.62%
6985 | 46232.96 | 13219 | 71.41%
6986 | 46552.91 | 13228 | 71.59%
6987 | 47979.79 | 13577 | 71.7%
6988 | 51977.18 | 14017 | 73.03%
6989 | 60111.41 | 15157 | 74.79%
6990 | 66276.01 | 16821 | 74.62%
6991 | 67693.01 | 17065 | 74.79%
6992 | 67514.72 | 16975 | 74.86%
6993 | 68006.59 | 16803 | 75.29%
6994 | 68587.39 | 16473 | 75.98%
6995 | 67398.6 | 16186 | 75.98%
6996 | 65736.39 | 15926 | 75.77%
6997 | 64146.61 | 15821 | 75.34%
6998 | 63046.46 | 15792 | 74.95%
6999 | 62011.85 | 15873 | 74.4%
7000 | 62416.9 | 15947 | 74.45%
7001 | 64447.72 | 16319 | 74.68%
7002 | 65226.6 | 16197 | 75.17%
7003 | 61414.14 | 15780 | 74.31%
7004 | 57503.88 | 15408 | 73.21%
7005 | 54072.34 | 15087 | 72.1%
7006 | 50084.11 | 14632 | 70.79%
7007 | 47039.9 | 14003 | 70.23%
7008 | 45396.54 | 13804 | 69.59%
7009 | 44534.64 | 13536 | 69.61%
7010 | 44422.87 | 13425 | 69.78%
7011 | 44682.04 | 13544 | 69.69%
7012 | 45439.48 | 13701 | 69.85%
7013 | 47140.09 | 14157 | 69.97%
7014 | 50669.96 | 14591 | 71.2%
7015 | 53930.58 | 14989 | 72.21%
7016 | 56221.95 | 15388 | 72.63%
7017 | 57514.31 | 15751 | 72.61%
7018 | 57909.27 | 15683 | 72.92%
7019 | 56835.62 | 15420 | 72.87%
7020 | 54913.16 | 15178 | 72.36%
7021 | 53400.86 | 15025 | 71.86%
7022 | 52458.45 | 14925 | 71.55%
7023 | 52074.07 | 15009 | 71.18%
7024 | 53268.3 | 15371 | 71.14%
7025 | 56135 | 15821 | 71.82%
7026 | 56740.12 | 15650 | 72.42%
7027 | 53547.08 | 15202 | 71.61%
7028 | 50430.13 | 14845 | 70.56%
7029 | 48455.94 | 14439 | 70.2%
7030 | 45288.11 | 14079 | 68.91%
7031 | 42610.76 | 13613 | 68.05%
7032 | 40695.37 | 13230 | 67.49%
7033 | 39582.96 | 12865 | 67.5%
7034 | 39293.48 | 12796 | 67.43%
7035 | 39365.28 | 12789 | 67.51%
7036 | 39843.98 | 12817 | 67.83%
7037 | 40555.1 | 13029 | 67.87%
7038 | 42503.46 | 13235 | 68.86%
7039 | 45627.24 | 13627 | 70.13%
7040 | 48498.82 | 14054 | 71.02%
7041 | 50730.15 | 14331 | 71.75%
7042 | 52772.27 | 14516 | 72.49%
7043 | 51901.03 | 14396 | 72.26%
7044 | 49981.57 | 14280 | 71.43%
7045 | 48495.12 | 14381 | 70.35%
7046 | 47628.56 | 14430 | 69.7%
7047 | 47654.28 | 14368 | 69.85%
7048 | 49731 | 14561 | 70.72%
7049 | 53914.84 | 14912 | 72.34%
7050 | 55388.79 | 14734 | 73.4%
7051 | 53343.77 | 14584 | 72.66%
7052 | 51470.14 | 14283 | 72.25%
7053 | 50595.19 | 14027 | 72.28%
7054 | 47948.95 | 13467 | 71.91%
7055 | 45589.19 | 12971 | 71.55%
7056 | 44359.8 | 12751 | 71.26%
7057 | 43751.5 | 12749 | 70.86%
7058 | 44360.88 | 12959 | 70.79%
7059 | 46354.52 | 13163 | 71.6%
7060 | 50863.98 | 13790 | 72.89%
7061 | 60036.61 | 15232 | 74.63%
7062 | 66931.43 | 16669 | 75.1%
7063 | 68774.44 | 16941 | 75.37%
7064 | 68924.55 | 16678 | 75.8%
7065 | 69990.22 | 16263 | 76.76%
7066 | 70971.22 | 16159 | 77.23%
7067 | 70040.89 | 15802 | 77.44%
7068 | 69107.52 | 15750 | 77.21%
7069 | 67671.23 | 15702 | 76.8%
7070 | 67082.32 | 15728 | 76.55%
7071 | 65696.92 | 16043 | 75.58%
7072 | 65705.49 | 16319 | 75.16%
7073 | 68360.7 | 16735 | 75.52%
7074 | 68865.66 | 16621 | 75.86%
7075 | 65234.83 | 16186 | 75.19%
7076 | 61967.04 | 15838 | 74.44%
7077 | 58287.41 | 15188 | 73.94%
7078 | 54230.76 | 14414 | 73.42%
7079 | 51429.59 | 13908 | 72.96%
7080 | 49894.38 | 13540 | 72.86%
7081 | 49344.25 | 13299 | 73.05%
7082 | 50059.19 | 13284 | 73.46%
7083 | 51572.38 | 13338 | 74.14%
7084 | 55370.43 | 13846 | 74.99%
7085 | 63764.22 | 15313 | 75.98%
7086 | 69784.86 | 16656 | 76.13%
7087 | 71450.21 | 16719 | 76.6%
7088 | 71888.87 | 16538 | 77%
7089 | 73290.05 | 16349 | 77.69%
7090 | 74605.03 | 16257 | 78.21%
7091 | 73647.97 | 16067 | 78.18%
7092 | 72830.17 | 15944 | 78.11%
7093 | 71743 | 15879 | 77.87%
7094 | 70734.45 | 16050 | 77.31%
7095 | 70045.33 | 16205 | 76.86%
7096 | 70337.2 | 16309 | 76.81%
7097 | 72661.76 | 16740 | 76.96%
7098 | 72039.21 | 16702 | 76.82%
7099 | 68049.6 | 16470 | 75.8%
7100 | 64368.27 | 16226 | 74.79%
7101 | 60389.85 | 15606 | 74.16%
7102 | 56001.54 | 14906 | 73.38%
7103 | 52733.67 | 14369 | 72.75%
7104 | 51209.22 | 14115 | 72.44%
7105 | 50054.94 | 13955 | 72.12%
7106 | 50465.22 | 14034 | 72.19%
7107 | 52052.57 | 14110 | 72.89%
7108 | 55577.7 | 14674 | 73.6%
7109 | 63629.08 | 16190 | 74.56%
7110 | 70101.33 | 17677 | 74.78%
7111 | 71718.48 | 17979 | 74.93%
7112 | 71897.1 | 17810 | 75.23%
7113 | 73479.1 | 17567 | 76.09%
7114 | 74205.77 | 17212 | 76.81%
7115 | 73257.86 | 16685 | 77.22%
7116 | 72403.22 | 16637 | 77.02%
7117 | 71420.44 | 16668 | 76.66%
7118 | 69870.73 | 16705 | 76.09%
7119 | 67916.87 | 16912 | 75.1%
7120 | 67650.72 | 17131 | 74.68%
7121 | 69807.96 | 17276 | 75.25%
7122 | 69424.12 | 17225 | 75.19%
7123 | 66145.79 | 16610 | 74.89%
7124 | 62514.52 | 16182 | 74.11%
7125 | 58579.39 | 15560 | 73.44%
7126 | 55026.81 | 14821 | 73.07%
7127 | 51589.82 | 14264 | 72.35%
7128 | 49924.39 | 13974 | 72.01%
7129 | 49305.46 | 13764 | 72.08%
7130 | 49658.61 | 13751 | 72.31%
7131 | 51068.78 | 13825 | 72.93%
7132 | 55028.06 | 14287 | 74.04%
7133 | 63338.35 | 15768 | 75.11%
7134 | 69618.9 | 17278 | 75.18%
7135 | 71423.86 | 17633 | 75.31%
7136 | 71547.29 | 17255 | 75.88%
7137 | 72478.11 | 16851 | 76.75%
7138 | 73317.1 | 16520 | 77.47%
7139 | 72357.86 | 16468 | 77.24%
7140 | 71761.79 | 16574 | 76.9%
7141 | 71061.57 | 16660 | 76.56%
7142 | 69946.74 | 16546 | 76.34%
7143 | 68291.52 | 16731 | 75.5%
7144 | 68529.83 | 16935 | 75.29%
7145 | 70597.47 | 17223 | 75.6%
7146 | 70626.6 | 17348 | 75.44%
7147 | 66652.72 | 16929 | 74.6%
7148 | 62527.96 | 16537 | 73.55%
7149 | 58501.17 | 16130 | 72.43%
7150 | 54056.27 | 15459 | 71.4%
7151 | 50597.44 | 15037 | 70.28%
7152 | 48789.47 | 14706 | 69.86%
7153 | 47888.2 | 14538 | 69.64%
7154 | 48405.93 | 14608 | 69.82%
7155 | 49898.97 | 14706 | 70.53%
7156 | 53585.91 | 15308 | 71.43%
7157 | 61313.52 | 16605 | 72.92%
7158 | 67731.98 | 18194 | 73.14%
7159 | 69659.41 | 18727 | 73.12%
7160 | 70015.76 | 18492 | 73.59%
7161 | 70853.15 | 18320 | 74.14%
7162 | 71356.91 | 18012 | 74.76%
7163 | 70407.26 | 17799 | 74.72%
7164 | 68923.84 | 17491 | 74.62%
7165 | 67362.24 | 17301 | 74.32%
7166 | 66009.12 | 17406 | 73.63%
7167 | 64931.73 | 17424 | 73.17%
7168 | 65565.44 | 17555 | 73.23%
7169 | 68409.75 | 17747 | 74.06%
7170 | 68046.38 | 17473 | 74.32%
7171 | 63968.64 | 17070 | 73.32%
7172 | 60187.03 | 16667 | 72.31%
7173 | 56773.28 | 16107 | 71.63%
7174 | 52790.33 | 15616 | 70.42%
7175 | 49858.78 | 15298 | 69.32%
7176 | 47813.97 | 14990 | 68.65%
7177 | 46603.01 | 14799 | 68.24%
7178 | 46737.76 | 14791 | 68.35%
7179 | 47342.31 | 14914 | 68.5%
7180 | 47800.32 | 15079 | 68.45%
7181 | 49860 | 15437 | 69.04%
7182 | 52832.13 | 15999 | 69.72%
7183 | 55971.89 | 16695 | 70.17%
7184 | 58579.13 | 17268 | 70.52%
7185 | 60153.62 | 17517 | 70.88%
7186 | 60993.19 | 17329 | 71.59%
7187 | 60042.22 | 17099 | 71.52%
7188 | 57821.07 | 16884 | 70.8%
7189 | 56250.8 | 16701 | 70.31%
7190 | 55345.91 | 16943 | 69.39%
7191 | 55057.41 | 16955 | 69.2%
7192 | 56411.77 | 17394 | 69.17%
7193 | 59327.52 | 17948 | 69.75%
7194 | 58692.18 | 17645 | 69.94%
7195 | 55182.31 | 17186 | 68.86%
7196 | 52413.75 | 16992 | 67.58%
7197 | 50631.27 | 16641 | 67.13%
7198 | 47614.21 | 16050 | 66.29%
7199 | 44568.9 | 15788 | 64.58%
7200 | 42394.43 | 15577 | 63.26%
7201 | 41009.72 | 15128 | 63.11%
7202 | 40668.08 | 15129 | 62.8%
7203 | 40861.65 | 15462 | 62.16%
7204 | 40962.99 | 15582 | 61.96%
7205 | 41478.19 | 15799 | 61.91%
7206 | 42795.2 | 16105 | 62.37%
7207 | 45583.92 | 16517 | 63.77%
7208 | 49028.28 | 17124 | 65.07%
7209 | 51651.66 | 17516 | 66.09%
7210 | 53977.2 | 17496 | 67.59%
7211 | 56307.97 | 17126 | 69.59%
7212 | 55819.15 | 16904 | 69.72%
7213 | 54081.17 | 16899 | 68.75%
7214 | 52894.37 | 16716 | 68.4%
7215 | 52620.29 | 17024 | 67.65%
7216 | 53662.77 | 17644 | 67.12%
7217 | 57995.34 | 18161 | 68.69%
7218 | 59315.64 | 18307 | 69.14%
7219 | 57549.06 | 18136 | 68.49%
7220 | 54701.11 | 17895 | 67.29%
7221 | 53087.35 | 17526 | 66.99%
7222 | 52496.9 | 16960 | 67.69%
7223 | 49813.27 | 16384 | 67.11%
7224 | 47443.01 | 15989 | 66.3%
7225 | 46017.75 | 15818 | 65.63%
7226 | 45477.26 | 15764 | 65.34%
7227 | 46188.78 | 15796 | 65.8%
7228 | 47942.64 | 16035 | 66.55%
7229 | 52572.82 | 16802 | 68.04%
7230 | 61662.27 | 18387 | 70.18%
7231 | 67464.13 | 19789 | 70.67%
7232 | 70299.27 | 20182 | 71.29%
7233 | 71203.25 | 19883 | 72.08%
7234 | 72343.33 | 19623 | 72.88%
7235 | 73164.32 | 19293 | 73.63%
7236 | 72369.03 | 19311 | 73.32%
7237 | 72026.93 | 19283 | 73.23%
7238 | 71022.84 | 19347 | 72.76%
7239 | 70643 | 19396 | 72.54%
7240 | 70522.74 | 19742 | 72.01%
7241 | 72965.13 | 19959 | 72.65%
7242 | 72903.55 | 19781 | 72.87%
7243 | 70902.12 | 19364 | 72.69%
7244 | 66382.23 | 18853 | 71.6%
7245 | 62588.47 | 18443 | 70.53%
7246 | 59491.14 | 17759 | 70.15%
7247 | 55293.37 | 17002 | 69.25%
7248 | 52275.55 | 16308 | 68.8%
7249 | 50603.59 | 16061 | 68.26%
7250 | 49695.53 | 15957 | 67.89%
7251 | 50112.4 | 16136 | 67.8%
7252 | 51734.18 | 16328 | 68.44%
7253 | 55542.55 | 16818 | 69.72%
7254 | 63264.05 | 18266 | 71.13%
7255 | 68473.29 | 19762 | 71.14%
7256 | 70574.32 | 19999 | 71.66%
7257 | 70657.17 | 19841 | 71.92%
7258 | 71424.76 | 19750 | 72.35%
7259 | 72581.99 | 19609 | 72.98%
7260 | 72089.03 | 19375 | 73.12%
7261 | 71737.28 | 19214 | 73.22%
7262 | 71008.6 | 19189 | 72.98%
7263 | 71047.62 | 19524 | 72.52%
7264 | 70639.44 | 19597 | 72.26%
7265 | 73237.5 | 19783 | 72.99%
7266 | 73395.81 | 19514 | 73.41%
7267 | 71194.21 | 18876 | 73.49%
7268 | 67394.02 | 18625 | 72.36%
7269 | 63751.66 | 17893 | 71.93%
7270 | 59740.1 | 17266 | 71.1%
7271 | 56016.4 | 16319 | 70.87%
7272 | 52896.89 | 15579 | 70.55%
7273 | 51240.77 | 15116 | 70.5%
7274 | 50485.83 | 14925 | 70.44%
7275 | 50730.19 | 15076 | 70.28%
7276 | 51675.22 | 15097 | 70.78%
7277 | 54112.87 | 15542 | 71.28%
7278 | 59340.2 | 16839 | 71.62%
7279 | 63356.83 | 18372 | 71%
7280 | 65284.65 | 18286 | 71.99%
7281 | 65974.49 | 18157 | 72.48%
7282 | 66636.33 | 17953 | 73.06%
7283 | 67471.63 | 17899 | 73.47%
7284 | 66282.37 | 17754 | 73.21%
7285 | 64835.33 | 17891 | 72.41%
7286 | 63593.13 | 18011 | 71.68%
7287 | 62696.78 | 17917 | 71.42%
7288 | 62854.29 | 18081 | 71.23%
7289 | 65944.62 | 18504 | 71.94%
7290 | 65807.1 | 17875 | 72.84%
7291 | 64122.93 | 17395 | 72.87%
7292 | 61019.4 | 17406 | 71.47%
7293 | 57791.23 | 17102 | 70.41%
7294 | 54594.19 | 16463 | 69.84%
7295 | 51138.04 | 15736 | 69.23%
7296 | 48169.34 | 15186.01 | 68.47%
7297 | 46701.52 | 14966.7 | 67.95%
7298 | 45843.68 | 14832.86 | 67.64%
7299 | 45932.27 | 14750.45 | 67.89%
7300 | 46913.47 | 14825.76 | 68.4%
7301 | 48165.6 | 15254.74 | 68.33%
7302 | 51030.51 | 16660.97 | 67.35%
7303 | 54000.41 | 17944.89 | 66.77%
7304 | 55821.76 | 17947.02 | 67.85%
7305 | 57336.75 | 17798.52 | 68.96%
7306 | 58769.03 | 17606.47 | 70.04%
7307 | 59904.09 | 17597.05 | 70.62%
7308 | 59635.52 | 17532.62 | 70.6%
7309 | 58514.04 | 17550.99 | 70.01%
7310 | 57412.56 | 17542.67 | 69.44%
7311 | 56828.66 | 17669.43 | 68.91%
7312 | 57475.72 | 18076.23 | 68.55%
7313 | 61504.55 | 18070.03 | 70.62%
7314 | 62678.51 | 17554.12 | 71.99%
7315 | 60989.6 | 17294.65 | 71.64%
7316 | 57895.99 | 17004.6 | 70.63%
7317 | 55440.63 | 16418.75 | 70.38%
7318 | 53306.45 | 15770.26 | 70.42%
7319 | 49680.11 | 14698.55 | 70.41%
7320 | 46916.82 | 14340.79 | 69.43%
7321 | 45229.84 | 14056.64 | 68.92%
7322 | 44873.88 | 13795.69 | 69.26%
7323 | 45399.75 | 13641.99 | 69.95%
7324 | 47461.52 | 13809.03 | 70.9%
7325 | 51093.4 | 14433.28 | 71.75%
7326 | 57754.76 | 15607.78 | 72.98%
7327 | 62219.58 | 17068.72 | 72.57%
7328 | 64601.88 | 17474.34 | 72.95%
7329 | 65263.49 | 17424.3 | 73.3%
7330 | 65687.66 | 17246.19 | 73.75%
7331 | 66059.19 | 17167.16 | 74.01%
7332 | 65455.87 | 17136.82 | 73.82%
7333 | 64434.26 | 17154.24 | 73.38%
7334 | 62848.24 | 17028.01 | 72.91%
7335 | 62069.15 | 16995.84 | 72.62%
7336 | 62371.27 | 17098.29 | 72.59%
7337 | 65863.26 | 17343.83 | 73.67%
7338 | 65935.24 | 17311.33 | 73.74%
7339 | 64050.21 | 17024.58 | 73.42%
7340 | 60159.08 | 16604.2 | 72.4%
7341 | 56860.16 | 16114.14 | 71.66%
7342 | 54056.34 | 15551.55 | 71.23%
7343 | 50187.07 | 15124.98 | 69.86%
7344 | 47190.62 | 14831.39 | 68.57%
7345 | 45563.81 | 14367.83 | 68.47%
7346 | 44626.78 | 14327.04 | 67.9%
7347 | 44609.06 | 14337.3 | 67.86%
7348 | 45120.89 | 14498.79 | 67.87%
7349 | 45660.93 | 14712.69 | 67.78%
7350 | 47139.27 | 14995.94 | 68.19%
7351 | 49570.06 | 15532.92 | 68.66%
7352 | 52881.91 | 16117.67 | 69.52%
7353 | 55296.41 | 16613.32 | 69.96%
7354 | 56616.09 | 16909.33 | 70.13%
7355 | 57412.49 | 16872.72 | 70.61%
7356 | 56302.44 | 16649.82 | 70.43%
7357 | 54552.95 | 16523.16 | 69.71%
7358 | 53479.49 | 16483.35 | 69.18%
7359 | 53247.11 | 16397.75 | 69.2%
7360 | 54520.54 | 16810.94 | 69.17%
7361 | 58880.15 | 17090.96 | 70.97%
7362 | 59475.31 | 16726.94 | 71.88%
7363 | 57305.32 | 16044.02 | 72%
7364 | 54139.49 | 15684.22 | 71.03%
7365 | 51843.45 | 15159.11 | 70.76%
7366 | 49981.63 | 14880.89 | 70.23%
7367 | 47067.76 | 14444.71 | 69.31%
7368 | 44052.47 | 13870.43 | 68.51%
7369 | 42460.02 | 13464.12 | 68.29%
7370 | 41434.98 | 13172.22 | 68.21%
7371 | 41317.72 | 13137.31 | 68.2%
7372 | 41708.01 | 13142.03 | 68.49%
7373 | 41853.57 | 13177.68 | 68.51%
7374 | 42050.92 | 13514.53 | 67.86%
7375 | 44037.93 | 13678.91 | 68.94%
7376 | 47197.01 | 14034.09 | 70.26%
7377 | 50501.22 | 14636.24 | 71.02%
7378 | 52792.53 | 15252.96 | 71.11%
7379 | 54701.5 | 15516.47 | 71.63%
7380 | 54042.3 | 15434.91 | 71.44%
7381 | 52062.38 | 15415.16 | 70.39%
7382 | 50727.89 | 15427 | 69.59%
7383 | 50426.07 | 15693.59 | 68.88%
7384 | 51932.29 | 16004.82 | 69.18%
7385 | 56303.17 | 16231.95 | 71.17%
7386 | 57132.75 | 15888.86 | 72.19%
7387 | 55457.48 | 15710.78 | 71.67%
7388 | 52940.29 | 15545.35 | 70.64%
7389 | 51198.88 | 15283.9 | 70.15%
7390 | 50703.22 | 14780.3 | 70.85%
7391 | 47478.95 | 14168.21 | 70.16%
7392 | 44773.83 | 13751.82 | 69.29%
7393 | 43636.6 | 13407.46 | 69.27%
7394 | 43219.46 | 13446.8 | 68.89%
7395 | 43635.9 | 13529.04 | 69%
7396 | 45788.88 | 13660.52 | 70.17%
7397 | 50409.78 | 13991.03 | 72.25%
7398 | 59977.88 | 15359.25 | 74.39%
7399 | 65862.63 | 16737.44 | 74.59%
7400 | 68018.95 | 17011.11 | 74.99%
7401 | 68433.11 | 17121.94 | 74.98%
7402 | 69103.07 | 16994.23 | 75.41%
7403 | 69792.03 | 16861.22 | 75.84%
7404 | 69105.49 | 16968.96 | 75.44%
7405 | 68527.89 | 16856.04 | 75.4%
7406 | 67755.92 | 16923.3 | 75.02%
7407 | 67136.68 | 17037.6 | 74.62%
7408 | 67364.87 | 17386.72 | 74.19%
7409 | 70946.17 | 17384.93 | 75.5%
7410 | 71013.22 | 17239.57 | 75.72%
7411 | 69447.73 | 16969.99 | 75.56%
7412 | 65307.91 | 16564.73 | 74.64%
7413 | 61652.57 | 16151.35 | 73.8%
7414 | 57732.21 | 15468.83 | 73.21%
7415 | 53394.73 | 14724.38 | 72.42%
7416 | 50443.14 | 14052.49 | 72.14%
7417 | 48597.8 | 13731.07 | 71.75%
7418 | 47994.05 | 13708 | 71.44%
7419 | 48709.33 | 13699.88 | 71.87%
7420 | 50625.15 | 13823.17 | 72.7%
7421 | 54439.7 | 14333.7 | 73.67%
7422 | 62521.81 | 15722.4 | 74.85%
7423 | 67496.11 | 16961.88 | 74.87%
7424 | 68792.35 | 17198.5 | 75%
7425 | 68580.67 | 17025.71 | 75.17%
7426 | 68930.97 | 17035.43 | 75.29%
7427 | 69498.21 | 16941.5 | 75.62%
7428 | 68563.86 | 16751.46 | 75.57%
7429 | 67989.62 | 16777.94 | 75.32%
7430 | 67188 | 17012.05 | 74.68%
7431 | 66877.14 | 17025.96 | 74.54%
7432 | 67588.2 | 17285.78 | 74.42%
7433 | 71284.24 | 17372.4 | 75.63%
7434 | 71529 | 17223.9 | 75.92%
7435 | 69811.97 | 17053.11 | 75.57%
7436 | 65926.41 | 16684.13 | 74.69%
7437 | 61777.91 | 16137.53 | 73.88%
7438 | 57960.92 | 15524.91 | 73.21%
7439 | 53555.55 | 14506.37 | 72.91%
7440 | 50120.72 | 14165.83 | 71.74%
7441 | 48444 | 13777.06 | 71.56%
7442 | 47664.95 | 13622.74 | 71.42%
7443 | 48474.27 | 13544.93 | 72.06%
7444 | 50279.24 | 13681.95 | 72.79%
7445 | 54231.26 | 13871.05 | 74.42%
7446 | 63019.67 | 15381.5 | 75.59%
7447 | 68189.79 | 17011.48 | 75.05%
7448 | 69157.25 | 17113.96 | 75.25%
7449 | 68732.71 | 16983.73 | 75.29%
7450 | 69014.98 | 16838.51 | 75.6%
7451 | 69483.54 | 16806.22 | 75.81%
7452 | 68719.24 | 16678.07 | 75.73%
7453 | 68298.09 | 16704.72 | 75.54%
7454 | 67494.91 | 16887.43 | 74.98%
7455 | 67352.51 | 17072.33 | 74.65%
7456 | 68388.35 | 17415.82 | 74.53%
7457 | 71907.3 | 17204.52 | 76.07%
7458 | 71966.86 | 17002.63 | 76.37%
7459 | 69980.25 | 16614.12 | 76.26%
7460 | 66017.14 | 16349.65 | 75.23%
7461 | 62027.68 | 15942.05 | 74.3%
7462 | 57891.28 | 15336.39 | 73.51%
7463 | 53497.94 | 14652.22 | 72.61%
7464 | 50114.79 | 14149.17 | 71.77%
7465 | 48324.45 | 13736.21 | 71.58%
7466 | 47426.94 | 13418.86 | 71.71%
7467 | 47895.35 | 13482.73 | 71.85%
7468 | 49449.49 | 13638.09 | 72.42%
7469 | 53502.72 | 14261.93 | 73.34%
7470 | 61941.56 | 15456.56 | 75.05%
7471 | 67343.6 | 16966.15 | 74.81%
7472 | 68877.12 | 16856.86 | 75.53%
7473 | 68832.75 | 16682.82 | 75.76%
7474 | 69513.57 | 16666.6 | 76.02%
7475 | 70300.42 | 16617.09 | 76.36%
7476 | 69347.93 | 16497.49 | 76.21%
7477 | 68814.29 | 16490.59 | 76.04%
7478 | 67809.25 | 16476.78 | 75.7%
7479 | 67295.84 | 17067.76 | 74.64%
7480 | 67705.85 | 18352.62 | 72.89%
7481 | 70956.43 | 18026.55 | 74.59%
7482 | 70685.87 | 18222.32 | 74.22%
7483 | 68960.99 | 16787.91 | 75.66%
7484 | 65194.07 | 16445.54 | 74.77%
7485 | 61319.22 | 16041.83 | 73.84%
7486 | 57733.03 | 15459.2 | 73.22%
7487 | 53300.09 | 14511.97 | 72.77%
7488 | 50040.75 | 14086.49 | 71.85%
7489 | 48070.75 | 13779.42 | 71.34%
7490 | 47520.68 | 13561.46 | 71.46%
7491 | 48294.01 | 13567.95 | 71.91%
7492 | 50097.8 | 13655.95 | 72.74%
7493 | 54003.41 | 14252.09 | 73.61%
7494 | 62203.89 | 15612.75 | 74.9%
7495 | 67426.7 | 17018.76 | 74.76%
7496 | 69394.15 | 17246.44 | 75.15%
7497 | 69597.76 | 17076.51 | 75.46%
7498 | 70265.22 | 16943.84 | 75.89%
7499 | 70388.8 | 16740.05 | 76.22%
7500 | 69235.02 | 16624.04 | 75.99%
7501 | 67935.33 | 16510.86 | 75.7%
7502 | 66636.41 | 16607.59 | 75.08%
7503 | 65986.88 | 16669.81 | 74.74%
7504 | 66734.96 | 17116.23 | 74.35%
7505 | 69496.35 | 17247.76 | 75.18%
7506 | 68929.27 | 17316.61 | 74.88%
7507 | 66915.07 | 16710.5 | 75.03%
7508 | 63214.97 | 16351.02 | 74.13%
7509 | 59346.23 | 15679.68 | 73.58%
7510 | 56439.68 | 15284.43 | 72.92%
7511 | 52415.99 | 14666.18 | 72.02%
7512 | 49124.34 | 14022.8 | 71.45%
7513 | 47046.4 | 13789.91 | 70.69%
7514 | 45704.92 | 13676.09 | 70.08%
7515 | 45708.71 | 13412.94 | 70.66%
7516 | 46170.72 | 13339.64 | 71.11%
7517 | 46816.04 | 13507.1 | 71.15%
7518 | 48841.9 | 13765.71 | 71.82%
7519 | 51990.81 | 14099.81 | 72.88%
7520 | 55772.21 | 14729.62 | 73.59%
7521 | 58494.34 | 15391.14 | 73.69%
7522 | 59871.32 | 15764.95 | 73.67%
7523 | 60233.08 | 15814.22 | 73.74%
7524 | 59348.9 | 15848.73 | 73.3%
7525 | 57517.58 | 15866.83 | 72.41%
7526 | 55984.27 | 15795.06 | 71.79%
7527 | 55825.5 | 15914.73 | 71.49%
7528 | 57746.5 | 16231.79 | 71.89%
7529 | 61521.03 | 16431.86 | 73.29%
7530 | 61120.13 | 16397.02 | 73.17%
7531 | 58708.6 | 16062.58 | 72.64%
7532 | 54969.85 | 15522.25 | 71.76%
7533 | 52365.34 | 14965.1 | 71.42%
7534 | 50663.6 | 14606.95 | 71.17%
7535 | 47333.92 | 14022.6 | 70.38%
7536 | 44313.48 | 13635.01 | 69.23%
7537 | 42168.94 | 13404.61 | 68.21%
7538 | 41157.03 | 13018.59 | 68.37%
7539 | 40977.91 | 12861.44 | 68.61%
7540 | 41475.65 | 12885.75 | 68.93%
7541 | 41731.8 | 13145.92 | 68.5%
7542 | 42127.49 | 13178.41 | 68.72%
7543 | 44122.93 | 13357.01 | 69.73%
7544 | 47381.81 | 13727.06 | 71.03%
7545 | 50874.9 | 14177.38 | 72.13%
7546 | 53251.62 | 14769.86 | 72.26%
7547 | 55113.54 | 14780.24 | 73.18%
7548 | 54256.89 | 14800.71 | 72.72%
7549 | 52457.22 | 14968.89 | 71.46%
7550 | 51059.34 | 14925.72 | 70.77%
7551 | 50805.1 | 15110.71 | 70.26%
7552 | 52819.17 | 15469.53 | 70.71%
7553 | 57511.76 | 15439.24 | 73.15%
7554 | 58395.06 | 15375.57 | 73.67%
7555 | 56715.96 | 15221.86 | 73.16%
7556 | 54409.57 | 15026.92 | 72.38%
7557 | 52596.46 | 14870.27 | 71.73%
7558 | 51665.93 | 14265.18 | 72.39%
7559 | 48170.5 | 13601.99 | 71.76%
7560 | 45589.84 | 13215.2 | 71.01%
7561 | 44179.87 | 13094.04 | 70.36%
7562 | 43623.15 | 12838.67 | 70.57%
7563 | 44290.82 | 12719.65 | 71.28%
7564 | 46103.29 | 12739.5 | 72.37%
7565 | 50714.19 | 13272.52 | 73.83%
7566 | 59961.17 | 14472.2 | 75.86%
7567 | 66021.73 | 15911.63 | 75.9%
7568 | 67946.99 | 16266.06 | 76.06%
7569 | 68279.8 | 16430.91 | 75.94%
7570 | 69288.78 | 16259.53 | 76.53%
7571 | 69870.25 | 16085.02 | 76.98%
7572 | 69297.93 | 15977.84 | 76.94%
7573 | 69019.69 | 15971.45 | 76.86%
7574 | 68307.14 | 16061.51 | 76.49%
7575 | 67775.4 | 16371.25 | 75.84%
7576 | 68550.34 | 16757.13 | 75.56%
7577 | 71595.54 | 16636.64 | 76.76%
7578 | 71433.08 | 16457.11 | 76.96%
7579 | 69776.83 | 16195.62 | 76.79%
7580 | 66042.93 | 16001.78 | 75.77%
7581 | 62071.53 | 15531.66 | 74.98%
7582 | 58272.29 | 15035.88 | 74.2%
7583 | 53662.22 | 13993.3 | 73.92%
7584 | 50314.42 | 13578.7 | 73.01%
7585 | 48354.78 | 13345.91 | 72.4%
7586 | 47444.35 | 13240.16 | 72.09%
7587 | 48070.55 | 13165.17 | 72.61%
7588 | 49794.24 | 13200.26 | 73.49%
7589 | 53857.07 | 13599.4 | 74.75%
7590 | 62412.85 | 14945.16 | 76.05%
7591 | 68291.72 | 16332.75 | 76.08%
7592 | 70038.86 | 16604.71 | 76.29%
7593 | 70180.12 | 16411.53 | 76.62%
7594 | 71194.49 | 16251.16 | 77.17%
7595 | 72168.2 | 16147.95 | 77.62%
7596 | 71619.6 | 16300.12 | 77.24%
7597 | 71247.74 | 16492.72 | 76.85%
7598 | 70000.69 | 16426.97 | 76.53%
7599 | 69367.58 | 16675.69 | 75.96%
7600 | 69718.81 | 17298.09 | 75.19%
7601 | 72712.58 | 17163.13 | 76.4%
7602 | 72394.22 | 16861.61 | 76.71%
7603 | 70966.72 | 16597.05 | 76.61%
7604 | 67194.3 | 16253.97 | 75.81%
7605 | 63210.29 | 15913.44 | 74.82%
7606 | 59432.28 | 15280.63 | 74.29%
7607 | 54935.52 | 14545.15 | 73.52%
7608 | 51910.2 | 13876.77 | 73.27%
7609 | 50270.87 | 13627.74 | 72.89%
7610 | 49618.67 | 13563.44 | 72.66%
7611 | 50140.05 | 13585.9 | 72.9%
7612 | 51770.72 | 13665.33 | 73.6%
7613 | 55248.89 | 14277.06 | 74.16%
7614 | 63417.86 | 15658.44 | 75.31%
7615 | 68705.73 | 17105.33 | 75.1%
7616 | 70234.03 | 17331.56 | 75.32%
7617 | 69994.11 | 17087.58 | 75.59%
7618 | 70297.85 | 16775.4 | 76.14%
7619 | 70546.79 | 16884.07 | 76.07%
7620 | 69629.38 | 16888.88 | 75.74%
7621 | 69171.84 | 17028.17 | 75.38%
7622 | 68495.04 | 17297.67 | 74.75%
7623 | 68604.19 | 17552.88 | 74.41%
7624 | 69335.4 | 17840.22 | 74.27%
7625 | 72625.68 | 17767.82 | 75.54%
7626 | 72111.06 | 17546.09 | 75.67%
7627 | 70408.08 | 17240.71 | 75.51%
7628 | 66623.08 | 16807.39 | 74.77%
7629 | 62791.02 | 16484.83 | 73.75%
7630 | 59090.06 | 15712.86 | 73.41%
7631 | 54549.25 | 14771.53 | 72.92%
7632 | 51461.67 | 14177.55 | 72.45%
7633 | 49833.45 | 13818.86 | 72.27%
7634 | 48831.1 | 13627.99 | 72.09%
7635 | 49245.92 | 13555.63 | 72.47%
7636 | 50876.67 | 13531.57 | 73.4%
7637 | 54683.98 | 13797.25 | 74.77%
7638 | 62795.02 | 14932.58 | 76.22%
7639 | 68411.79 | 16327.78 | 76.13%
7640 | 69942.19 | 16566.03 | 76.31%
7641 | 69982.06 | 16424.69 | 76.53%
7642 | 70543.24 | 16307.28 | 76.88%
7643 | 71076.31 | 16142.32 | 77.29%
7644 | 70409.41 | 16193.87 | 77%
7645 | 70041.21 | 16156.33 | 76.93%
7646 | 69213.05 | 16190.62 | 76.61%
7647 | 68873.69 | 16253.56 | 76.4%
7648 | 69746.66 | 16674.44 | 76.09%
7649 | 72962.66 | 16655.67 | 77.17%
7650 | 72859.63 | 16459.43 | 77.41%
7651 | 71269.39 | 16048.03 | 77.48%
7652 | 67729.57 | 15925.03 | 76.49%
7653 | 64236.68 | 15445.49 | 75.96%
7654 | 60875.51 | 14967.45 | 75.41%
7655 | 56485.04 | 14170.35 | 74.91%
7656 | 53158.53 | 13742.95 | 74.15%
7657 | 51234.02 | 13308.98 | 74.02%
7658 | 50517.1 | 13306.39 | 73.66%
7659 | 51101.23 | 13269 | 74.03%
7660 | 52774.73 | 13218.64 | 74.95%
7661 | 56395.14 | 13760.55 | 75.6%
7662 | 64129.14 | 14859.71 | 76.83%
7663 | 70099.45 | 16265.31 | 76.8%
7664 | 71553.63 | 16792.53 | 76.53%
7665 | 71128.86 | 16485.88 | 76.82%
7666 | 71075.96 | 16284.09 | 77.09%
7667 | 70774.68 | 16268.74 | 77.01%
7668 | 69460.76 | 16185.94 | 76.7%
7669 | 68089.15 | 16248.8 | 76.14%
7670 | 66487.68 | 16065.84 | 75.84%
7671 | 66305.69 | 16246.48 | 75.5%
7672 | 68119.8 | 16620.77 | 75.6%
7673 | 72331.06 | 16599.44 | 77.05%
7674 | 71812 | 16275.26 | 77.34%
7675 | 69591.84 | 15921.52 | 77.12%
7676 | 65541.16 | 15484.06 | 76.38%
7677 | 61720.2 | 15085.78 | 75.56%
7678 | 58828.97 | 14591.51 | 75.2%
7679 | 55138.96 | 14082.42 | 74.46%
7680 | 52076.16 | 13654.31 | 73.78%
7681 | 49765.58 | 13439.6 | 72.99%
7682 | 49052.26 | 13314.25 | 72.86%
7683 | 48835.46 | 13171.84 | 73.03%
7684 | 48939.43 | 13092.37 | 73.25%
7685 | 48963.19 | 13208.26 | 73.02%
7686 | 50517.42 | 13660.2 | 72.96%
7687 | 54028.12 | 14215.39 | 73.69%
7688 | 56907.98 | 14835.41 | 73.93%
7689 | 58743.25 | 15509.69 | 73.6%
7690 | 59460.05 | 15882.53 | 73.29%
7691 | 59767.55 | 16012.36 | 73.21%
7692 | 58847.27 | 15921.37 | 72.94%
7693 | 56527.3 | 15841.19 | 71.98%
7694 | 55088.08 | 15889.96 | 71.16%
7695 | 55340.65 | 16153.86 | 70.81%
7696 | 57828.91 | 16435.98 | 71.58%
7697 | 62445.25 | 16544.81 | 73.51%
7698 | 62503.38 | 16441.25 | 73.7%
7699 | 60121.31 | 16158.96 | 73.12%
7700 | 56743.69 | 15608 | 72.49%
7701 | 54297.05 | 15334.83 | 71.76%
7702 | 52715.64 | 15041.82 | 71.47%
7703 | 49461.19 | 14643.16 | 70.39%
7704 | 46790.84 | 14344.47 | 69.34%
7705 | 44836.14 | 13960.61 | 68.86%
7706 | 43799.51 | 13871.04 | 68.33%
7707 | 43842.43 | 13861.87 | 68.38%
7708 | 43596.29 | 13936.19 | 68.03%
7709 | 43627.67 | 14063.49 | 67.76%
7710 | 43970.11 | 14250.11 | 67.59%
7711 | 45842.79 | 14562.51 | 68.23%
7712 | 48850.44 | 15069.13 | 69.15%
7713 | 52136.51 | 15820.32 | 69.66%
7714 | 53981.79 | 15967.39 | 70.42%
7715 | 55653.75 | 16000.43 | 71.25%
7716 | 54980.86 | 16064.14 | 70.78%
7717 | 53170.86 | 16019.62 | 69.87%
7718 | 52034.89 | 16134.82 | 68.99%
7719 | 52445.48 | 16594.34 | 68.36%
7720 | 55195.03 | 17180.51 | 68.87%
7721 | 59892.01 | 17357.14 | 71.02%
7722 | 60652.1 | 17212.92 | 71.62%
7723 | 59082.96 | 17161.29 | 70.95%
7724 | 56460.55 | 16858.39 | 70.14%
7725 | 54726 | 16483.29 | 69.88%
7726 | 54365.57 | 16130.19 | 70.33%
7727 | 51519.73 | 15513.49 | 69.89%
7728 | 49124.16 | 15152.34 | 69.16%
7729 | 47818.89 | 14963.9 | 68.71%
7730 | 47461.5 | 14920.76 | 68.56%
7731 | 48124 | 14951.8 | 68.93%
7732 | 49879.38 | 15116.82 | 69.69%
7733 | 54090.72 | 15685.24 | 71%
7734 | 63197.11 | 17134.57 | 72.89%
7735 | 69633.14 | 18865.53 | 72.91%
7736 | 71978.97 | 19219.97 | 73.3%
7737 | 72240.26 | 19008.32 | 73.69%
7738 | 73181.43 | 18983.79 | 74.06%
7739 | 74111.45 | 18850.05 | 74.57%
7740 | 74038.84 | 18819.8 | 74.58%
7741 | 73616.78 | 18926.35 | 74.29%
7742 | 72863.81 | 18935.5 | 74.01%
7743 | 72653.41 | 19162.77 | 73.62%
7744 | 73217.06 | 19601.11 | 73.23%
7745 | 75112.13 | 19698.1 | 73.78%
7746 | 74155.49 | 19147.19 | 74.18%
7747 | 72346.87 | 18864.32 | 73.93%
7748 | 68400.42 | 18556.55 | 72.87%
7749 | 64672.82 | 18009.68 | 72.15%
7750 | 61306.76 | 17361.83 | 71.68%
7751 | 57205.4 | 16564.31 | 71.04%
7752 | 54247.33 | 15954 | 70.59%
7753 | 52594.63 | 15544.36 | 70.44%
7754 | 51861.05 | 15495.64 | 70.12%
7755 | 52263.43 | 15582.26 | 70.19%
7756 | 53718.81 | 15753.01 | 70.68%
7757 | 57123.67 | 16254.52 | 71.55%
7758 | 65223.71 | 17671.72 | 72.91%
7759 | 71290.82 | 19300.76 | 72.93%
7760 | 72983.8 | 19391.83 | 73.43%
7761 | 73119.88 | 19331.33 | 73.56%
7762 | 74159.25 | 19142.84 | 74.19%
7763 | 75004.4 | 19227.17 | 74.37%
7764 | 74554.59 | 19058.06 | 74.44%
7765 | 74227.39 | 19032.26 | 74.36%
7766 | 73513.71 | 19072.18 | 74.06%
7767 | 72972.42 | 19267.71 | 73.6%
7768 | 73798.31 | 19825.54 | 73.14%
7769 | 75856.38 | 19816.3 | 73.88%
7770 | 74800.89 | 19551.59 | 73.86%
7771 | 73001.56 | 19205 | 73.69%
7772 | 69024.22 | 19006.69 | 72.46%
7773 | 65356.56 | 18526.45 | 71.65%
7774 | 61839.62 | 17910.25 | 71.04%
7775 | 57529.2 | 16973.73 | 70.5%
7776 | 54513.12 | 16370.22 | 69.97%
7777 | 52889.41 | 16155.9 | 69.45%
7778 | 52132.9 | 15914.8 | 69.47%
7779 | 52401.97 | 15915.02 | 69.63%
7780 | 53606.85 | 15944.8 | 70.26%
7781 | 56838.74 | 16541.52 | 70.9%
7782 | 64381.81 | 17932 | 72.15%
7783 | 70288.74 | 19422.99 | 72.37%
7784 | 71993.53 | 19739.92 | 72.58%
7785 | 72420.33 | 19226.12 | 73.45%
7786 | 73380.52 | 19239.23 | 73.78%
7787 | 74212.7 | 18913.07 | 74.52%
7788 | 73671.79 | 18867.78 | 74.39%
7789 | 73227.01 | 18869.93 | 74.23%
7790 | 72757.84 | 19148.75 | 73.68%
7791 | 72525.95 | 19468.72 | 73.16%
7792 | 72984.64 | 19844.59 | 72.81%
7793 | 74731.11 | 19843.42 | 73.45%
7794 | 73950.5 | 19530.16 | 73.59%
7795 | 72113.8 | 19225.2 | 73.34%
7796 | 68433.45 | 18920.33 | 72.35%
7797 | 64908.11 | 18465.25 | 71.55%
7798 | 61738.42 | 17733.84 | 71.28%
7799 | 57515.92 | 16908.73 | 70.6%
7800 | 54751.71 | 16523.04 | 69.82%
7801 | 52915.78 | 16163.97 | 69.45%
7802 | 51990.25 | 16005.67 | 69.21%
7803 | 52326.19 | 16031.81 | 69.36%
7804 | 53658.87 | 16295.54 | 69.63%
7805 | 57114.08 | 16788.51 | 70.61%
7806 | 64711.09 | 18347.62 | 71.65%
7807 | 70506.26 | 20027.23 | 71.6%
7808 | 72333.05 | 20457.04 | 71.72%
7809 | 72455.81 | 20190.71 | 72.13%
7810 | 73213.06 | 19953.38 | 72.75%
7811 | 73859.04 | 19840.53 | 73.14%
7812 | 73275.52 | 19528.62 | 73.35%
7813 | 72831.82 | 19581.89 | 73.11%
7814 | 72002.33 | 19720.07 | 72.61%
7815 | 71706.89 | 19968.17 | 72.15%
7816 | 72348.01 | 20405.59 | 71.8%
7817 | 74347.23 | 20482.62 | 72.45%
7818 | 73390.95 | 20152.41 | 72.54%
7819 | 71503.59 | 20123.14 | 71.86%
7820 | 67818.61 | 19725.17 | 70.91%
7821 | 64492.26 | 19350.49 | 70%
7822 | 61501.38 | 18608.12 | 69.74%
7823 | 57464.62 | 17760.26 | 69.09%
7824 | 54718.67 | 17348.15 | 68.3%
7825 | 52938.56 | 17067.68 | 67.76%
7826 | 52134.58 | 16821.9 | 67.73%
7827 | 52328.07 | 16820.64 | 67.86%
7828 | 53709.62 | 16916.08 | 68.5%
7829 | 56982.03 | 17536.63 | 69.22%
7830 | 64250.15 | 18955.09 | 70.5%
7831 | 70415.57 | 20695.21 | 70.61%
7832 | 72325.56 | 20905.97 | 71.09%
7833 | 72170.56 | 20809.71 | 71.17%
7834 | 72197.74 | 20714.56 | 71.31%
7835 | 72260.38 | 20519.07 | 71.6%
7836 | 71424.11 | 20230.99 | 71.67%
7837 | 70293.95 | 20017.85 | 71.52%
7838 | 68914.94 | 20265.63 | 70.59%
7839 | 68536.98 | 20435.01 | 70.18%
7840 | 70051.34 | 20585.26 | 70.61%
7841 | 72014.9 | 20496.87 | 71.54%
7842 | 70853.81 | 20293.75 | 71.36%
7843 | 68655.11 | 19957.21 | 70.93%
7844 | 65040.85 | 19546.65 | 69.95%
7845 | 61786.21 | 19233.03 | 68.87%
7846 | 59468.18 | 18792.49 | 68.4%
7847 | 55644.21 | 18237.98 | 67.22%
7848 | 52548.97 | 17417.3 | 66.86%
7849 | 50402.03 | 17114.85 | 66.04%
7850 | 49038.9 | 16979.14 | 65.38%
7851 | 49027.42 | 16906.97 | 65.52%
7852 | 49135.81 | 16925.26 | 65.55%
7853 | 49118.25 | 17076.71 | 65.23%
7854 | 50384.73 | 17389.46 | 65.49%
7855 | 53468.75 | 17775.74 | 66.75%
7856 | 57210.92 | 18397.79 | 67.84%
7857 | 59904.39 | 19087.73 | 68.14%
7858 | 61373.7 | 19364.39 | 68.45%
7859 | 62155.54 | 19140.22 | 69.21%
7860 | 61416.1 | 19057.14 | 68.97%
7861 | 59768.09 | 18937.93 | 68.31%
7862 | 58719.44 | 18877.63 | 67.85%
7863 | 58633.19 | 19000.19 | 67.59%
7864 | 60324.02 | 19383.05 | 67.87%
7865 | 62496.9 | 19457.24 | 68.87%
7866 | 61980.59 | 19284.65 | 68.89%
7867 | 59713.98 | 19030.16 | 68.13%
7868 | 56361.46 | 18699.85 | 66.82%
7869 | 54430.19 | 18279.25 | 66.42%
7870 | 53222.73 | 17948.22 | 66.28%
7871 | 50405.22 | 17536.08 | 65.21%
7872 | 47600.9 | 17243.35 | 63.78%
7873 | 45574.94 | 16912.78 | 62.89%
7874 | 44430.95 | 16785.88 | 62.22%
7875 | 44213.48 | 16671.46 | 62.29%
7876 | 44467.93 | 16674.82 | 62.5%
7877 | 44293.29 | 16786.6 | 62.1%
7878 | 44298.17 | 17100.73 | 61.4%
7879 | 46198.17 | 17379.38 | 62.38%
7880 | 49427.61 | 17851.33 | 63.88%
7881 | 52868.11 | 18425.34 | 65.15%
7882 | 55566.42 | 18859.74 | 66.06%
7883 | 57700.79 | 18845.19 | 67.34%
7884 | 57649.68 | 18701.22 | 67.56%
7885 | 55941.21 | 18686.76 | 66.6%
7886 | 54933.53 | 18816.57 | 65.75%
7887 | 55010.36 | 19118.42 | 65.25%
7888 | 57032.56 | 19549.56 | 65.72%
7889 | 60263.98 | 19531.52 | 67.59%
7890 | 60717.86 | 19459.58 | 67.95%
7891 | 59206.53 | 19380.83 | 67.27%
7892 | 56858.41 | 19225.76 | 66.19%
7893 | 55322.32 | 18873.43 | 65.88%
7894 | 55091.85 | 18405.06 | 66.59%
7895 | 52021.04 | 17731.11 | 65.92%
7896 | 49341.66 | 17219.37 | 65.1%
7897 | 47927.24 | 16908.17 | 64.72%
7898 | 47157.37 | 16795.11 | 64.38%
7899 | 47176.08 | 16941.45 | 64.09%
7900 | 49210.07 | 17050 | 65.35%
7901 | 53569.01 | 17769.52 | 66.83%
7902 | 62873.37 | 19195.59 | 69.47%
7903 | 69570.11 | 20944.92 | 69.89%
7904 | 71865.02 | 21348.54 | 70.29%
7905 | 72374.71 | 21196.02 | 70.71%
7906 | 73231.06 | 21067.35 | 71.23%
7907 | 73825.36 | 20784.85 | 71.85%
7908 | 73182.39 | 20616.05 | 71.83%
7909 | 72589.46 | 20481.47 | 71.78%
7910 | 71937.42 | 20644.3 | 71.3%
7911 | 71741.3 | 20947.42 | 70.8%
7912 | 72674.47 | 21442.91 | 70.49%
7913 | 74151.55 | 21168.01 | 71.45%
7914 | 73212.58 | 20966.22 | 71.36%
7915 | 71376.84 | 20913.86 | 70.7%
7916 | 67568.09 | 20739.63 | 69.31%
7917 | 64183.44 | 20324.14 | 68.33%
7918 | 61294.99 | 19644.19 | 67.95%
7919 | 57135.03 | 18890.76 | 66.94%
7920 | 54123.82 | 18210.85 | 66.35%
7921 | 52406.48 | 17774.35 | 66.08%
7922 | 51599.98 | 17622.76 | 65.85%
7923 | 51999.31 | 17688.5 | 65.98%
7924 | 53333.51 | 17935.19 | 66.37%
7925 | 56846.21 | 18618.28 | 67.25%
7926 | 64177.92 | 20078.23 | 68.71%
7927 | 70311.44 | 21601.32 | 69.28%
7928 | 72152.81 | 22025.62 | 69.47%
7929 | 72264.25 | 21789.3 | 69.85%
7930 | 73222.51 | 21558.04 | 70.56%
7931 | 73927.88 | 21229.87 | 71.28%
7932 | 73473.54 | 21024.12 | 71.39%
7933 | 73190.19 | 20950.78 | 71.37%
7934 | 72385.56 | 21098.81 | 70.85%
7935 | 72239.16 | 21288.39 | 70.53%
7936 | 73336.53 | 21624.04 | 70.51%
7937 | 75108.54 | 21508.92 | 71.36%
7938 | 74162.6 | 21227.99 | 71.38%
7939 | 72446.29 | 21114.76 | 70.85%
7940 | 69098.92 | 20996.8 | 69.61%
7941 | 65824.2 | 20435.93 | 68.95%
7942 | 62863.57 | 19957.49 | 68.25%
7943 | 58893.17 | 19047.46 | 67.66%
7944 | 55752.32 | 18437.92 | 66.93%
7945 | 54065.14 | 17985.36 | 66.73%
7946 | 53324.72 | 17753.78 | 66.71%
7947 | 53667.68 | 17601.02 | 67.2%
7948 | 54860.34 | 17874.64 | 67.42%
7949 | 58606.73 | 18503.45 | 68.43%
7950 | 66439.76 | 20078.27 | 69.78%
7951 | 72465.3 | 21619.6 | 70.17%
7952 | 74308.25 | 22058.36 | 70.32%
7953 | 74076.44 | 21957.5 | 70.36%
7954 | 74820.59 | 21652.13 | 71.06%
7955 | 75163.52 | 21212.53 | 71.78%
7956 | 74685.36 | 21261.56 | 71.53%
7957 | 73881.89 | 21096.57 | 71.45%
7958 | 73329.68 | 21397.52 | 70.82%
7959 | 73500.75 | 21712.68 | 70.46%
7960 | 75345.75 | 21770.08 | 71.11%
7961 | 77400.17 | 21362.01 | 72.4%
7962 | 76423.85 | 20845.07 | 72.72%
7963 | 74368.68 | 20676.39 | 72.2%
7964 | 70216.17 | 20252.92 | 71.16%
7965 | 66672.38 | 19952.89 | 70.07%
7966 | 63542.89 | 19208.5 | 69.77%
7967 | 59448.33 | 18358.43 | 69.12%
7968 | 56178.18 | 17576.93 | 68.71%
7969 | 54174.85 | 17015.23 | 68.59%
7970 | 53437.36 | 16913.28 | 68.35%
7971 | 53748.12 | 16840.04 | 68.67%
7972 | 55024.85 | 16841.59 | 69.39%
7973 | 58016.58 | 17142.06 | 70.45%
7974 | 66052.12 | 18746.49 | 71.62%
7975 | 71844.42 | 20238.19 | 71.83%
7976 | 73597.07 | 20290.32 | 72.43%
7977 | 73284.36 | 20122.6 | 72.54%
7978 | 73582.98 | 19804.52 | 73.09%
7979 | 74118.35 | 19592.07 | 73.57%
7980 | 73863.69 | 19412.37 | 73.72%
7981 | 73650.6 | 19610.18 | 73.37%
7982 | 73232.6 | 19529.38 | 73.33%
7983 | 73062.54 | 19640.24 | 73.12%
7984 | 74284.82 | 19970.88 | 73.12%
7985 | 75872.42 | 19786.03 | 73.92%
7986 | 74794.88 | 19238.82 | 74.28%
7987 | 73113.93 | 19141.18 | 73.82%
7988 | 69207.93 | 18430.23 | 73.37%
7989 | 65434.14 | 18085.33 | 72.36%
7990 | 62156.44 | 17379.05 | 72.04%
7991 | 58171.51 | 16728.31 | 71.24%
7992 | 55042.99 | 15902.02 | 71.11%
7993 | 53131.21 | 15512.21 | 70.8%
7994 | 52303.01 | 15315.88 | 70.72%
7995 | 52518.25 | 15148.22 | 71.16%
7996 | 53886.18 | 14998.03 | 72.17%
7997 | 57028.74 | 15803.16 | 72.29%
7998 | 64867.47 | 16967.72 | 73.84%
7999 | 71346.52 | 18316.32 | 74.33%
8000 | 73467.35 | 18667.96 | 74.59%
8001 | 73599.65 | 18535.8 | 74.82%
8002 | 73985.61 | 18467.06 | 75.04%
8003 | 74545.99 | 18368.84 | 75.36%
8004 | 73650.89 | 18225.12 | 75.25%
8005 | 72331.71 | 18370.64 | 74.6%
8006 | 71109.23 | 18406.24 | 74.12%
8007 | 70783.3 | 18202.87 | 74.28%
8008 | 72113.17 | 18368.3 | 74.53%
8009 | 73225.63 | 18223.15 | 75.11%
8010 | 71882.27 | 18026.57 | 74.92%
8011 | 70223.58 | 17577.09 | 74.97%
8012 | 66583.85 | 17062.11 | 74.38%
8013 | 63003.9 | 16637.64 | 73.59%
8014 | 60260.09 | 16086.08 | 73.31%
8015 | 56424.53 | 15526 | 72.48%
8016 | 52789.61 | 15012.14 | 71.56%
8017 | 50632.48 | 14755.65 | 70.86%
8018 | 49394.04 | 14461.88 | 70.72%
8019 | 49201.73 | 14247.06 | 71.04%
8020 | 49486.4 | 14176.53 | 71.35%
8021 | 49817.25 | 14288.7 | 71.32%
8022 | 51248.1 | 14730.48 | 71.26%
8023 | 54753.31 | 15344.43 | 71.98%
8024 | 57487.24 | 16095.7 | 72%
8025 | 59982.69 | 16739.31 | 72.09%
8026 | 61124.78 | 17173.34 | 71.9%
8027 | 61600.37 | 17027.23 | 72.36%
8028 | 60542 | 17045.74 | 71.84%
8029 | 59020.33 | 17012.6 | 71.18%
8030 | 57822.52 | 16930.07 | 70.72%
8031 | 57906.13 | 17231.93 | 70.24%
8032 | 60385.07 | 17512.01 | 71%
8033 | 62972.41 | 17797.45 | 71.74%
8034 | 62762.17 | 17380.45 | 72.31%
8035 | 60964.61 | 17022.58 | 72.08%
8036 | 57743.83 | 16693.99 | 71.09%
8037 | 55454.29 | 16329.33 | 70.55%
8038 | 54426.19 | 15896.89 | 70.79%
8039 | 51047.59 | 15368.18 | 69.89%
8040 | 47637.6 | 13730.48 | 71.18%
8041 | 45287.08 | 13441.26 | 70.32%
8042 | 44104.72 | 13491.42 | 69.41%
8043 | 43903.2 | 13411.25 | 69.45%
8044 | 43981.64 | 13076.85 | 70.27%
8045 | 44065.18 | 12749.14 | 71.07%
8046 | 44327.36 | 13426.45 | 69.71%
8047 | 46766.3 | 13851.07 | 70.38%
8048 | 50199.67 | 14667.49 | 70.78%
8049 | 53618.98 | 15797.6 | 70.54%
8050 | 56232.39 | 17249.07 | 69.33%
8051 | 58632.72 | 17711.39 | 69.79%
8052 | 58334.38 | 17535.91 | 69.94%
8053 | 56793.23 | 17536.18 | 69.12%
8054 | 55580.4 | 17379.41 | 68.73%
8055 | 55459.25 | 17867.22 | 67.78%
8056 | 57242.39 | 18070.89 | 68.43%
8057 | 59599.7 | 18076.32 | 69.67%
8058 | 59712.44 | 17944.91 | 69.95%
8059 | 58140.3 | 17241.15 | 70.35%
8060 | 55848 | 16978.27 | 69.6%
8061 | 54164.82 | 16333 | 69.85%
8062 | 53701.03 | 15650.01 | 70.86%
8063 | 50703.59 | 14646.71 | 71.11%
8064 | 47890.21 | 13912.93 | 70.95%
8065 | 46067.34 | 13036.19 | 71.7%
8066 | 45116.85 | 12705.17 | 71.84%
8067 | 45784.72 | 12639.68 | 72.39%
8068 | 47765.98 | 13112.92 | 72.55%
8069 | 52545.6 | 14099.37 | 73.17%
8070 | 62243.85 | 16579.77 | 73.36%
8071 | 69263.69 | 19665.39 | 71.61%
8072 | 71404.24 | 20354.9 | 71.49%
8073 | 71429.76 | 19832.5 | 72.23%
8074 | 72328.64 | 19498.9 | 73.04%
8075 | 73146.07 | 19547.73 | 73.28%
8076 | 72651.76 | 19447.09 | 73.23%
8077 | 72430.35 | 19864.63 | 72.57%
8078 | 71728.84 | 19954.09 | 72.18%
8079 | 71352.05 | 19940.47 | 72.05%
8080 | 72318.51 | 20047.9 | 72.28%
8081 | 74298.49 | 20128.39 | 72.91%
8082 | 73524.46 | 19743.86 | 73.15%
8083 | 71769.6 | 19155.43 | 73.31%
8084 | 68103.7 | 18405.23 | 72.97%
8085 | 64404.38 | 17592.54 | 72.68%
8086 | 60795.01 | 16525.53 | 72.82%
8087 | 56324.85 | 14933.44 | 73.49%
8088 | 52546.59 | 14594.38 | 72.23%
8089 | 50767.51 | 14139.18 | 72.15%
8090 | 49884.04 | 14068.59 | 71.8%
8091 | 50595.64 | 14180.77 | 71.97%
8092 | 52514.5 | 14325.87 | 72.72%
8093 | 56842.99 | 15388.55 | 72.93%
8094 | 64693.63 | 17114.58 | 73.55%
8095 | 70568.21 | 18864.72 | 73.27%
8096 | 72169.8 | 19360.51 | 73.17%
8097 | 72123.2 | 19165.34 | 73.43%
8098 | 72698.74 | 19225.32 | 73.55%
8099 | 73241.37 | 19217.07 | 73.76%
8100 | 72387.64 | 19106.38 | 73.61%
8101 | 72334.16 | 19115.51 | 73.57%
8102 | 71603.32 | 19227.81 | 73.15%
8103 | 71324.51 | 19582.85 | 72.54%
8104 | 72736.67 | 20129.43 | 72.33%
8105 | 75533.28 | 20327.16 | 73.09%
8106 | 74765.78 | 19649.6 | 73.72%
8107 | 73038.4 | 19628.56 | 73.13%
8108 | 69545.02 | 19366.33 | 72.15%
8109 | 65862.33 | 18512.96 | 71.89%
8110 | 62479.9 | 17454.71 | 72.06%
8111 | 58086.94 | 16462.51 | 71.66%
8112 | 54568.68 | 15280.03 | 72%
8113 | 53091.37 | 15165.35 | 71.44%
8114 | 52368.74 | 15314.39 | 70.76%
8115 | 52971.66 | 15210.38 | 71.29%
8116 | 54298.59 | 15853.2 | 70.8%
8117 | 57728.59 | 17531.98 | 69.63%
8118 | 65329.59 | 21014.81 | 67.83%
8119 | 71411.27 | 23317.34 | 67.35%
8120 | 73040.66 | 23780.01 | 67.44%
8121 | 72615.13 | 23639.69 | 67.45%
8122 | 72800.72 | 20299.98 | 72.12%
8123 | 73542.4 | 19900.17 | 72.94%
8124 | 72674.59 | 19844.15 | 72.69%
8125 | 72178.19 | 19725.78 | 72.67%
8126 | 71645.92 | 20056.37 | 72.01%
8127 | 71635.94 | 20358.13 | 71.58%
8128 | 73400.22 | 20631.83 | 71.89%
8129 | 75150.59 | 20569.75 | 72.63%
8130 | 74232.97 | 20147.21 | 72.86%
8131 | 72577.69 | 19955.8 | 72.5%
8132 | 69029.8 | 19579.11 | 71.64%
8133 | 65541.13 | 19312.3 | 70.53%
8134 | 62425.26 | 18686.65 | 70.07%
8135 | 57896.56 | 17800.95 | 69.25%
8136 | 54619.87 | 17315.7 | 68.3%
8137 | 52516.24 | 16720.37 | 68.16%
8138 | 51506.58 | 16436.44 | 68.09%
8139 | 51813.01 | 16664.18 | 67.84%
8140 | 53187.53 | 16857.12 | 68.31%
8141 | 56545.57 | 17400.75 | 69.23%
8142 | 64426.58 | 18878.9 | 70.7%
8143 | 70781.96 | 20631.73 | 70.85%
8144 | 72600.93 | 20993.51 | 71.08%
8145 | 72738.11 | 20868.19 | 71.31%
8146 | 73513.47 | 20513.06 | 72.1%
8147 | 74267.08 | 20410.8 | 72.52%
8148 | 74029.92 | 20425.23 | 72.41%
8149 | 73666.87 | 20395.78 | 72.31%
8150 | 72738.01 | 20562.29 | 71.73%
8151 | 72799.44 | 20871.98 | 71.33%
8152 | 73735.6 | 21268.57 | 71.16%
8153 | 74823.64 | 21031.93 | 71.89%
8154 | 73896.57 | 20647.02 | 72.06%
8155 | 72362.97 | 20410.22 | 71.79%
8156 | 69047.15 | 20107.83 | 70.88%
8157 | 65165.11 | 19862.47 | 69.52%
8158 | 61544.62 | 19266.11 | 68.7%
8159 | 56812.59 | 18394.62 | 67.62%
8160 | 53118.54 | 17520.66 | 67.02%
8161 | 51273.35 | 17075.18 | 66.7%
8162 | 50104.7 | 16862.36 | 66.35%
8163 | 50340.08 | 16996.14 | 66.24%
8164 | 52100.99 | 17043.24 | 67.29%
8165 | 55808.12 | 17305.5 | 68.99%
8166 | 63808.24 | 18924.09 | 70.34%
8167 | 70067.18 | 20265.62 | 71.08%
8168 | 72651.17 | 20575.56 | 71.68%
8169 | 72873.09 | 20590.78 | 71.74%
8170 | 73646.23 | 20559.34 | 72.08%
8171 | 74111.55 | 20318.61 | 72.58%
8172 | 73314.79 | 20555.65 | 71.96%
8173 | 72342.84 | 20292.94 | 71.95%
8174 | 70889.83 | 20381.1 | 71.25%
8175 | 70711.29 | 20420.55 | 71.12%
8176 | 72273.34 | 20567.56 | 71.54%
8177 | 73490.86 | 20421.19 | 72.21%
8178 | 72107.23 | 20149.91 | 72.06%
8179 | 69866 | 19888.11 | 71.53%
8180 | 66043.4 | 19580.86 | 70.35%
8181 | 62751.61 | 18959.01 | 69.79%
8182 | 59671.51 | 18441.08 | 69.1%
8183 | 55984.21 | 17719.72 | 68.35%
8184 | 52663.23 | 16944.24 | 67.83%
8185 | 50607.67 | 16504.2 | 67.39%
8186 | 49359.88 | 16353.51 | 66.87%
8187 | 49274.05 | 16263.05 | 66.99%
8188 | 49621.67 | 16292.06 | 67.17%
8189 | 49817.11 | 16351.7 | 67.18%
8190 | 51018.85 | 16604.76 | 67.45%
8191 | 54284.38 | 17273.81 | 68.18%
8192 | 58034.17 | 18142.5 | 68.74%
8193 | 60951.04 | 18716.03 | 69.29%
8194 | 62988.15 | 19178.75 | 69.55%
8195 | 63857.57 | 19181.26 | 69.96%
8196 | 63218.31 | 19134.49 | 69.73%
8197 | 61706.4 | 18978.25 | 69.24%
8198 | 60649.51 | 18948.55 | 68.76%
8199 | 60553.17 | 19073.34 | 68.5%
8200 | 62140.69 | 19213.5 | 69.08%
8201 | 64087.53 | 19485 | 69.6%
8202 | 63550.4 | 19250.58 | 69.71%
8203 | 61425.61 | 18759.56 | 69.46%
8204 | 58021.87 | 18196.23 | 68.64%
8205 | 55883.55 | 17752.83 | 68.23%
8206 | 54000.93 | 17341.95 | 67.89%
8207 | 50504.52 | 17086.58 | 66.17%
8208 | 47384.54 | 16670.59 | 64.82%
8209 | 45094.99 | 16408.93 | 63.61%
8210 | 43927.91 | 16244.81 | 63.02%
8211 | 43615.52 | 16184.26 | 62.89%
8212 | 43585.66 | 16196.75 | 62.84%
8213 | 43517.15 | 16241.95 | 62.68%
8214 | 43636.74 | 16357.55 | 62.51%
8215 | 46147.11 | 16829.24 | 63.53%
8216 | 49283.35 | 17352.93 | 64.79%
8217 | 53049.87 | 17808.53 | 66.43%
8218 | 55744.55 | 18429.39 | 66.94%
8219 | 58266.66 | 18631.91 | 68.02%
8220 | 58208.53 | 18578.28 | 68.08%
8221 | 56736.28 | 18524.68 | 67.35%
8222 | 55983.99 | 18656.07 | 66.68%
8223 | 55899.76 | 19039.79 | 65.94%
8224 | 57904.18 | 19302.12 | 66.67%
8225 | 60669.37 | 19183.17 | 68.38%
8226 | 61234.99 | 19021.41 | 68.94%
8227 | 59989.96 | 19135.78 | 68.1%
8228 | 57911.32 | 18820.87 | 67.5%
8229 | 56371.74 | 18523.65 | 67.14%
8230 | 55273.89 | 18022.06 | 67.39%
8231 | 52151.02 | 17531.36 | 66.38%
8232 | 49798.32 | 16966.8 | 65.93%
8233 | 48328.03 | 16509.14 | 65.84%
8234 | 48151.41 | 16424.86 | 65.89%
8235 | 48926.26 | 16429.28 | 66.42%
8236 | 50806.93 | 16504.12 | 67.52%
8237 | 54855.39 | 16970.3 | 69.06%
8238 | 63399.09 | 18615.52 | 70.64%
8239 | 70092.89 | 20135.01 | 71.27%
8240 | 72503.26 | 20600.05 | 71.59%
8241 | 72612.99 | 20121.09 | 72.29%
8242 | 73132.41 | 20020.64 | 72.62%
8243 | 74136.22 | 19849.61 | 73.23%
8244 | 74064.07 | 19610.21 | 73.52%
8245 | 73943.78 | 19728.16 | 73.32%
8246 | 73347.21 | 19813.25 | 72.99%
8247 | 73208.47 | 20004.21 | 72.68%
8248 | 74373.65 | 20293.92 | 72.71%
8249 | 76057.58 | 20300.35 | 73.31%
8250 | 75241.76 | 19784.08 | 73.71%
8251 | 73020.95 | 19398.29 | 73.43%
8252 | 69012.62 | 19256.81 | 72.1%
8253 | 66023.85 | 18850.37 | 71.45%
8254 | 62792.45 | 18232.62 | 70.96%
8255 | 58636.79 | 17549.72 | 70.07%
8256 | 55162.34 | 16810.52 | 69.53%
8257 | 53493.08 | 16544.81 | 69.07%
8258 | 52770.38 | 16332.45 | 69.05%
8259 | 53202.35 | 16195.08 | 69.56%
8260 | 54670.98 | 16354.32 | 70.09%
8261 | 58220.9 | 16936.53 | 70.91%
8262 | 66046.98 | 18524.27 | 71.95%
8263 | 72370.29 | 20009.79 | 72.35%
8264 | 73857.15 | 20668.44 | 72.02%
8265 | 73469.12 | 20465.64 | 72.14%
8266 | 73731.45 | 20397.15 | 72.34%
8267 | 74010.76 | 20095.18 | 72.85%
8268 | 73485.37 | 19708.93 | 73.18%
8269 | 73482.81 | 19898.54 | 72.92%
8270 | 72966.96 | 20086.79 | 72.47%
8271 | 72826.16 | 20482.25 | 71.88%
8272 | 73840.69 | 20865.22 | 71.74%
8273 | 75565.23 | 20783.6 | 72.5%
8274 | 74545.87 | 20474.06 | 72.53%
8275 | 72597.64 | 20260.24 | 72.09%
8276 | 68874.16 | 20189.95 | 70.69%
8277 | 65608.24 | 19749.33 | 69.9%
8278 | 62514.21 | 19286.42 | 69.15%
8279 | 58076.01 | 18479.08 | 68.18%
8280 | 55019.27 | 17762.08 | 67.72%
8281 | 53130.33 | 17379.37 | 67.29%
8282 | 52285.99 | 17162.35 | 67.18%
8283 | 52613.87 | 17181.32 | 67.34%
8284 | 54103.55 | 17387.35 | 67.86%
8285 | 57545.77 | 18106.79 | 68.53%
8286 | 64689.68 | 19591.57 | 69.71%
8287 | 70993.05 | 21203.67 | 70.13%
8288 | 73224.23 | 21679.24 | 70.39%
8289 | 73251.12 | 21492.67 | 70.66%
8290 | 73642.3 | 21439.45 | 70.89%
8291 | 74040.6 | 21229.08 | 71.33%
8292 | 73305.46 | 21057.38 | 71.27%
8293 | 72920.23 | 21069.66 | 71.11%
8294 | 72420.37 | 21236.04 | 70.68%
8295 | 72552.55 | 21571.5 | 70.27%
8296 | 73834.03 | 21993.08 | 70.21%
8297 | 75693.78 | 21801.28 | 71.2%
8298 | 74472.73 | 21641.18 | 70.94%
8299 | 72617.69 | 21429.55 | 70.49%
8300 | 69229.84 | 21147.59 | 69.45%
8301 | 65790.37 | 20695.21 | 68.54%
8302 | 63052.59 | 20069.49 | 68.17%
8303 | 58403.69 | 19197.33 | 67.13%
8304 | 55492.43 | 18746.48 | 66.22%
8305 | 53435.24 | 18083.93 | 66.16%
8306 | 52639.15 | 17896.01 | 66%
8307 | 52909.21 | 17922.74 | 66.13%
8308 | 54373.86 | 18087.37 | 66.74%
8309 | 57854.85 | 18553.14 | 67.93%
8310 | 65545.74 | 20051.25 | 69.41%
8311 | 71925.18 | 21824.2 | 69.66%
8312 | 73822.86 | 22306.04 | 69.78%
8313 | 73458.55 | 22140.43 | 69.86%
8314 | 73617.46 | 21976.39 | 70.15%
8315 | 74113.93 | 21786.86 | 70.6%
8316 | 73692.81 | 21816.18 | 70.4%
8317 | 73351.11 | 21782.1 | 70.3%
8318 | 72898.07 | 21899.3 | 69.96%
8319 | 72851.69 | 22206.66 | 69.52%
8320 | 74194.23 | 22265.33 | 69.99%
8321 | 75712.66 | 22388.6 | 70.43%
8322 | 74640.55 | 22184.26 | 70.28%
8323 | 72748.79 | 21830.15 | 69.99%
8324 | 69438.89 | 21551.81 | 68.96%
8325 | 65963.71 | 21183.24 | 67.89%
8326 | 63283.27 | 20489.5 | 67.62%
8327 | 59345.78 | 19655.26 | 66.88%
8328 | 56320.61 | 19086.64 | 66.11%
8329 | 54356.75 | 18704.47 | 65.59%
8330 | 53553.66 | 18457.9 | 65.53%
8331 | 53643.97 | 18627.28 | 65.28%
8332 | 54646.96 | 18673.91 | 65.83%
8333 | 57975.68 | 19328.09 | 66.66%
8334 | 65345.5 | 20756.58 | 68.24%
8335 | 71386.71 | 22308.78 | 68.75%
8336 | 73869.04 | 23105.46 | 68.72%
8337 | 73765.6 | 23057.94 | 68.74%
8338 | 74074.6 | 22847.3 | 69.16%
8339 | 74061.09 | 22663.92 | 69.4%
8340 | 73052.9 | 22621.95 | 69.03%
8341 | 72232.14 | 22479.83 | 68.88%
8342 | 71416.98 | 22510.17 | 68.48%
8343 | 71325.13 | 22712.52 | 68.16%
8344 | 72566.08 | 22892.39 | 68.45%
8345 | 73431.28 | 22708.87 | 69.07%
8346 | 71662.3 | 22391.04 | 68.75%
8347 | 69644.12 | 22017.87 | 68.39%
8348 | 66100.37 | 21481.7 | 67.5%
8349 | 62873.23 | 21077.33 | 66.48%
8350 | 60535.28 | 20402.4 | 66.3%
8351 | 56967.12 | 19775.39 | 65.29%
8352 | 54258.49 | 19186.12 | 64.64%
8353 | 52371.05 | 18627.88 | 64.43%
8354 | 51076.65 | 18528.95 | 63.72%
8355 | 50378.17 | 18431.68 | 63.41%
8356 | 50265.39 | 18351.96 | 63.49%
8357 | 50457.63 | 18482.95 | 63.37%
8358 | 51709.63 | 18694.18 | 63.85%
8359 | 55021.44 | 19194.48 | 65.11%
8360 | 58952.76 | 20073.69 | 65.95%
8361 | 62041.14 | 20698.2 | 66.64%
8362 | 63577.82 | 21224.61 | 66.62%
8363 | 64403.65 | 21357.6 | 66.84%
8364 | 63984.93 | 21317.08 | 66.68%
8365 | 62692.63 | 21227.97 | 66.14%
8366 | 61786.4 | 21185.46 | 65.71%
8367 | 61774.46 | 21375.75 | 65.4%
8368 | 63713.6 | 21538.76 | 66.19%
8369 | 65759.25 | 21522.4 | 67.27%
8370 | 65434.31 | 21269.57 | 67.49%
8371 | 63662.11 | 20707.31 | 67.47%
8372 | 60874.48 | 20108.22 | 66.97%
8373 | 58849.87 | 19750.47 | 66.44%
8374 | 57772.34 | 19333.87 | 66.53%
8375 | 54302.05 | 19018.66 | 64.98%
8376 | 51082.66 | 18553.63 | 63.68%
8377 | 49239.42 | 18025.24 | 63.39%
8378 | 48243.27 | 17817.27 | 63.07%
8379 | 47975.75 | 17706.01 | 63.09%
8380 | 47563.92 | 17580.05 | 63.04%
8381 | 47258.9 | 17737.02 | 62.47%
8382 | 47043.87 | 18098.9 | 61.53%
8383 | 49523.94 | 18431.39 | 62.78%
8384 | 52647.32 | 18804.7 | 64.28%
8385 | 56144.1 | 19370.21 | 65.5%
8386 | 58695.73 | 19866.98 | 66.15%
8387 | 60998.94 | 20221.4 | 66.85%
8388 | 60961.23 | 20138.5 | 66.97%
8389 | 59145.57 | 20233.01 | 65.79%
8390 | 57713.11 | 20272.45 | 64.87%
8391 | 57133.79 | 20433.02 | 64.24%
8392 | 58808.9 | 20606.07 | 64.96%
8393 | 61437.93 | 20571.47 | 66.52%
8394 | 61789.66 | 20318.91 | 67.12%
8395 | 60621.2 | 20101.67 | 66.84%
8396 | 58406.86 | 19902.72 | 65.92%
8397 | 56801.48 | 19564.54 | 65.56%
8398 | 56278.88 | 19103.52 | 66.06%
8399 | 53296.99 | 18349.95 | 65.57%
8400 | 50744.39 | 17723.46 | 65.07%
8401 | 49080.21 | 17469.24 | 64.41%
8402 | 48355.39 | 17306.96 | 64.21%
8403 | 48594.89 | 16908.46 | 65.21%
8404 | 50125.86 | 17285.43 | 65.52%
8405 | 53960.69 | 18132.83 | 66.4%
8406 | 62542.87 | 19375.77 | 69.02%
8407 | 69102.45 | 21041.97 | 69.55%
8408 | 71782.09 | 21729.54 | 69.73%
8409 | 72298.1 | 21541.27 | 70.2%
8410 | 73071.43 | 21536.51 | 70.53%
8411 | 73478.08 | 21584.21 | 70.62%
8412 | 73011.36 | 21549.77 | 70.48%
8413 | 72538.72 | 21369.44 | 70.54%
8414 | 71682.1 | 21473.95 | 70.04%
8415 | 71258.11 | 21629.94 | 69.65%
8416 | 72154.14 | 21723.03 | 69.89%
8417 | 73331.05 | 21366.07 | 70.86%
8418 | 72386.41 | 21065.2 | 70.9%
8419 | 70805.6 | 20961.01 | 70.4%
8420 | 67451.16 | 20722.94 | 69.28%
8421 | 64008.14 | 20347.58 | 68.21%
8422 | 60885.16 | 19636.92 | 67.75%
8423 | 56066.89 | 18833.33 | 66.41%
8424 | 52846.85 | 18049.65 | 65.85%
8425 | 50984.37 | 17782.27 | 65.12%
8426 | 50119.78 | 17703.98 | 64.68%
8427 | 50492.22 | 17700.75 | 64.94%
8428 | 52089.43 | 18012.8 | 65.42%
8429 | 55544.67 | 18626.78 | 66.47%
8430 | 63188.74 | 19932.43 | 68.46%
8431 | 69744.81 | 21758.09 | 68.8%
8432 | 71815.19 | 22190.12 | 69.1%
8433 | 71433.81 | 21946.63 | 69.28%
8434 | 71469.03 | 21724.04 | 69.6%
8435 | 71566.71 | 21707.32 | 69.67%
8436 | 71133.18 | 21756.12 | 69.41%
8437 | 70496.17 | 21562.69 | 69.41%
8438 | 69786.73 | 21880.26 | 68.65%
8439 | 69677.6 | 22188.02 | 68.16%
8440 | 71691.73 | 22254.17 | 68.96%
8441 | 74004.63 | 21987.61 | 70.29%
8442 | 73548.96 | 21519.03 | 70.74%
8443 | 72050.87 | 21127.92 | 70.68%
8444 | 68554.62 | 20843.47 | 69.6%
8445 | 64931.75 | 20334.48 | 68.68%
8446 | 61829.22 | 19557.06 | 68.37%
8447 | 57733.17 | 18852.34 | 67.35%
8448 | 54413.93 | 18341.49 | 66.29%
8449 | 52771.12 | 17915.68 | 66.05%
8450 | 52232.97 | 17704.23 | 66.11%
8451 | 52614.24 | 17493.65 | 66.75%
8452 | 53651.01 | 17555.64 | 67.28%
8453 | 56651.93 | 18068.86 | 68.11%
8454 | 63970.39 | 19510.57 | 69.5%
8455 | 70688.5 | 20957.99 | 70.35%
8456 | 73406.85 | 21485.35 | 70.73%
8457 | 73211.16 | 21240.08 | 70.99%
8458 | 73303.27 | 21136.75 | 71.17%
8459 | 73757.69 | 20878.17 | 71.69%
8460 | 73084.65 | 20727.86 | 71.64%
8461 | 72583.61 | 20590.85 | 71.63%
8462 | 71435.51 | 20683.24 | 71.05%
8463 | 70857.63 | 20914.77 | 70.48%
8464 | 71575.09 | 21090.37 | 70.53%
8465 | 72976.24 | 20824.61 | 71.46%
8466 | 71908.86 | 20302.63 | 71.77%
8467 | 70150.07 | 19912.78 | 71.61%
8468 | 66552.33 | 19610.58 | 70.53%
8469 | 63250.04 | 19145.76 | 69.73%
8470 | 60179.27 | 18421.3 | 69.39%
8471 | 55460.76 | 17518.94 | 68.41%
8472 | 51746.88 | 17061.96 | 67.03%
8473 | 49710.72 | 16674.2 | 66.46%
8474 | 48729.19 | 16489.57 | 66.16%
8475 | 48893.72 | 16445.72 | 66.36%
8476 | 50195.59 | 16552.36 | 67.02%
8477 | 53194.9 | 17245.94 | 67.58%
8478 | 60088.99 | 18429.31 | 69.33%
8479 | 66531.8 | 19861.64 | 70.15%
8480 | 69067.57 | 20510.86 | 70.3%
8481 | 69081.57 | 20271.55 | 70.66%
8482 | 69266.24 | 20067.07 | 71.03%
8483 | 69393.24 | 20104.32 | 71.03%
8484 | 68853.06 | 19842.96 | 71.18%
8485 | 68177.53 | 19969.32 | 70.71%
8486 | 67177.34 | 19939.33 | 70.32%
8487 | 67157.99 | 20312.71 | 69.75%
8488 | 68540.59 | 20273.16 | 70.42%
8489 | 70263.74 | 20012.05 | 71.52%
8490 | 69439.28 | 19687.15 | 71.65%
8491 | 67353.32 | 19579.88 | 70.93%
8492 | 63599.28 | 19262.79 | 69.71%
8493 | 60359.72 | 18762.6 | 68.92%
8494 | 57583.59 | 18197.73 | 68.4%
8495 | 53647.21 | 17463.78 | 67.45%
8496 | 50255.79 | 16819.1 | 66.53%
8497 | 48261.07 | 16518.67 | 65.77%
8498 | 47021.48 | 16360.51 | 65.21%
8499 | 46659.77 | 16454.08 | 64.74%
8500 | 47667.2 | 16675.11 | 65.02%
8501 | 50462.11 | 16980.34 | 66.35%
8502 | 56600.03 | 18192.83 | 67.86%
8503 | 62692.32 | 19299.74 | 69.22%
8504 | 65737.85 | 20220.55 | 69.24%
8505 | 66686.09 | 20224.79 | 69.67%
8506 | 67310.12 | 20229.84 | 69.95%
8507 | 67328.78 | 20103.46 | 70.14%
8508 | 66622.42 | 19964.15 | 70.03%
8509 | 64934.85 | 19866.45 | 69.41%
8510 | 63338.95 | 19992.12 | 68.44%
8511 | 63060.45 | 20169.51 | 68.02%
8512 | 65012.72 | 20317.95 | 68.75%
8513 | 66281.07 | 20118.39 | 69.65%
8514 | 64969.57 | 19908.42 | 69.36%
8515 | 62812.66 | 19628.86 | 68.75%
8516 | 59404.08 | 19231.23 | 67.63%
8517 | 56815.16 | 18774.92 | 66.95%
8518 | 54657.3 | 18466.77 | 66.21%
8519 | 50682.6 | 17786.63 | 64.91%
8520 | 46901.54 | 17306.4 | 63.1%
8521 | 44563.3 | 16906.09 | 62.06%
8522 | 43138.54 | 16640.96 | 61.42%
8523 | 42488.26 | 16617.28 | 60.89%
8524 | 42745.28 | 16634.32 | 61.09%
8525 | 43498.82 | 16814.57 | 61.34%
8526 | 45115.81 | 17263.49 | 61.74%
8527 | 48498.18 | 17774.39 | 63.35%
8528 | 52280.44 | 18676.44 | 64.28%
8529 | 55041.03 | 19361.53 | 64.82%
8530 | 56584.37 | 19759.16 | 65.08%
8531 | 57687.51 | 19867.94 | 65.56%
8532 | 57524.44 | 19882.01 | 65.44%
8533 | 56191.96 | 19650.74 | 65.03%
8534 | 55226.6 | 19448.2 | 64.78%
8535 | 55417.74 | 19713.45 | 64.43%
8536 | 57297.6 | 20048.45 | 65.01%
8537 | 59595.25 | 19946.77 | 66.53%
8538 | 59583.85 | 20033.07 | 66.38%
8539 | 57658.43 | 19565.76 | 66.07%
8540 | 54342.72 | 19226.69 | 64.62%
8541 | 52000.74 | 18742.6 | 63.96%
8542 | 50654.44 | 18467.38 | 63.54%
8543 | 47024.11 | 17926.15 | 61.88%
8544 | 43501.65 | 17205.79 | 60.45%
8545 | 41135.68 | 16861.36 | 59.01%
8546 | 40023.86 | 16623.52 | 58.47%
8547 | 39785.47 | 16700.94 | 58.02%
8548 | 40121.42 | 16797.63 | 58.13%
8549 | 39960.79 | 16933.35 | 57.63%
8550 | 40048.29 | 17136.19 | 57.21%
8551 | 42609.93 | 17649.43 | 58.58%
8552 | 46269.93 | 18309.45 | 60.43%
8553 | 49787.87 | 18885.27 | 62.07%
8554 | 52585.34 | 19362.2 | 63.18%
8555 | 55029.38 | 19604.79 | 64.37%
8556 | 55200.62 | 19534.97 | 64.61%
8557 | 53803.33 | 19568.16 | 63.63%
8558 | 52808.08 | 19525.59 | 63.03%
8559 | 53054.91 | 19653.8 | 62.96%
8560 | 54788.26 | 20002.62 | 63.49%
8561 | 56687.15 | 20097.93 | 64.55%
8562 | 56634.46 | 19942.48 | 64.79%
8563 | 54807.2 | 19606.2 | 64.23%
8564 | 52531.94 | 19242.08 | 63.37%
8565 | 50727.4 | 18787.44 | 62.96%
8566 | 49615.69 | 18568.09 | 62.58%
8567 | 46095.41 | 17988.85 | 60.97%
8568 | 42491.44 | 17712.28 | 58.32%
8569 | 40044.77 | 17270.62 | 56.87%
8570 | 39219.94 | 17192.39 | 56.16%
8571 | 39544.06 | 17167.34 | 56.59%
8572 | 40717.47 | 17242.25 | 57.65%
8573 | 41922.77 | 17640.01 | 57.92%
8574 | 42736.01 | 18440.36 | 56.85%
8575 | 46129.71 | 19108.21 | 58.58%
8576 | 49799.59 | 19803.75 | 60.23%
8577 | 52543.57 | 20457.51 | 61.07%
8578 | 53502.04 | 20744.79 | 61.23%
8579 | 53922.84 | 21089.99 | 60.89%
8580 | 54077.45 | 20555.25 | 61.99%
8581 | 52875.82 | 20543.9 | 61.15%
8582 | 51315.98 | 20689.71 | 59.68%
8583 | 50819.35 | 20980.43 | 58.72%
8584 | 52676.65 | 20859.09 | 60.4%
8585 | 55095.42 | 19731.63 | 64.19%
8586 | 53296.69 | 18866.1 | 64.6%
8587 | 50567.25 | 18233.24 | 63.94%
8588 | 48207.02 | 17629.85 | 63.43%
8589 | 47920.59 | 17371.3 | 63.75%
8590 | 48333.31 | 17112.69 | 64.59%
8591 | 46011.06 | 17003.06 | 63.05%
8592 | 43634.65 | 16836.39 | 61.42%
8593 | 41724.76 | 16432.66 | 60.62%
8594 | 40457.05 | 16220.95 | 59.91%
8595 | 40179.55 | 16095.14 | 59.94%
8596 | 40484.58 | 16099.03 | 60.23%
8597 | 40407.65 | 16212.8 | 59.88%
8598 | 40070.83 | 16648.61 | 58.45%
8599 | 42006.6 | 17025.72 | 59.47%
8600 | 45089.26 | 17349.93 | 61.52%
8601 | 48551.18 | 17838.44 | 63.26%
8602 | 51153.94 | 18184.17 | 64.45%
8603 | 53089.66 | 18274.25 | 65.58%
8604 | 52111.14 | 18197.53 | 65.08%
8605 | 49505.02 | 18206.73 | 63.22%
8606 | 48084.29 | 18155.05 | 62.24%
8607 | 47574.3 | 18416.27 | 61.29%
8608 | 49315.71 | 18426.71 | 62.64%
8609 | 52116.86 | 18041.96 | 65.38%
8610 | 53052.1 | 17586.46 | 66.85%
8611 | 52197.67 | 17547.63 | 66.38%
8612 | 50726.66 | 17527.67 | 65.45%
8613 | 49569.94 | 17372.35 | 64.95%
8614 | 49055.57 | 16850.08 | 65.65%
8615 | 46502.68 | 16435.7 | 64.66%
8616 | 44123.9 | 16379.94 | 62.88%
8617 | 42220.09 | 15814.5 | 62.54%
8618 | 41067.9 | 15750.57 | 61.65%
8619 | 40814.68 | 15725.33 | 61.47%
8620 | 41171.2 | 15670.19 | 61.94%
8621 | 41151.32 | 15997.86 | 61.12%
8622 | 40987.19 | 16523.26 | 59.69%
8623 | 42218.4 | 16964.3 | 59.82%
8624 | 44955.6 | 17327.42 | 61.46%
8625 | 48312.21 | 17773.83 | 63.21%
8626 | 50442.14 | 17898.59 | 64.52%
8627 | 52463.75 | 18023.81 | 65.65%
8628 | 52095.16 | 18471.72 | 64.54%
8629 | 49969.81 | 18300.93 | 63.38%
8630 | 48918.18 | 18363.12 | 62.46%
8631 | 49169.12 | 18566.1 | 62.24%
8632 | 51114.77 | 18476.56 | 63.85%
8633 | 54010.06 | 17999.86 | 66.67%
8634 | 54420.48 | 17668.24 | 67.53%
8635 | 53375.45 | 17443.99 | 67.32%
8636 | 51839.84 | 17432.33 | 66.37%
8637 | 50911.08 | 16997.88 | 66.61%
8638 | 50460.9 | 16595.51 | 67.11%
8639 | 47731.86 | 16242.67 | 65.97%
8640 | 44990 | 16176.74 | 64.04%
8641 | 43060.4 | 15748.09 | 63.43%
8642 | 42318.64 | 15584.29 | 63.17%
8643 | 42219.74 | 15519.18 | 63.24%
8644 | 43072.97 | 15628.21 | 63.72%
8645 | 44709.03 | 15986.25 | 64.24%
8646 | 47478.88 | 16652.25 | 64.93%
8647 | 51196.81 | 17338 | 66.13%
8648 | 54427.44 | 17863.44 | 67.18%
8649 | 56554.7 | 18565.63 | 67.17%
8650 | 57715.25 | 18973.83 | 67.13%
8651 | 58628.67 | 18892.24 | 67.78%
8652 | 58998.69 | 18665.09 | 68.36%
8653 | 58004.36 | 18423.43 | 68.24%
8654 | 57111.82 | 18695.28 | 67.27%
8655 | 57195.13 | 18808.77 | 67.11%
8656 | 59029.96 | 18955.51 | 67.89%
8657 | 61666.01 | 18853.97 | 69.43%
8658 | 61450.64 | 18538.8 | 69.83%
8659 | 59584.56 | 18152.46 | 69.53%
8660 | 56149.51 | 17718.63 | 68.44%
8661 | 53788.94 | 17408.9 | 67.63%
8662 | 52334.63 | 16862.35 | 67.78%
8663 | 49148.9 | 16401.85 | 66.63%
8664 | 46272.17 | 16039.2 | 65.34%
8665 | 44000.72 | 15996.47 | 63.64%
8666 | 43136.18 | 15812.94 | 63.34%
8667 | 43050.5 | 15841.33 | 63.2%
8668 | 43637.17 | 16075.66 | 63.16%
8669 | 45185.19 | 16437.45 | 63.62%
8670 | 47695.68 | 16975.58 | 64.41%
8671 | 51058.51 | 17864.32 | 65.01%
8672 | 54060.02 | 18394.06 | 65.97%
8673 | 56253.66 | 19024.34 | 66.18%
8674 | 57073.29 | 19375.2 | 66.05%
8675 | 57869.15 | 19563.68 | 66.19%
8676 | 57937.49 | 19405.5 | 66.51%
8677 | 56788.55 | 19198.97 | 66.19%
8678 | 56054.16 | 19273.34 | 65.62%
8679 | 56102.17 | 19605.95 | 65.05%
8680 | 58086.18 | 19828.12 | 65.86%
8681 | 60665.33 | 19790.93 | 67.38%
8682 | 60054.23 | 19416.91 | 67.67%
8683 | 58172.04 | 19085.7 | 67.19%
8684 | 54909.03 | 18469.87 | 66.36%
8685 | 53001.56 | 18112.18 | 65.83%
8686 | 51880.76 | 17481.26 | 66.3%
8687 | 48680.17 | 16903.89 | 65.28%
8688 | 45947.69 | 16746.33 | 63.55%
8689 | 43762.49 | 16167.28 | 63.06%
8690 | 42801.79 | 16120.25 | 62.34%
8691 | 42204.68 | 15991.18 | 62.11%
8692 | 42588.56 | 16016.89 | 62.39%
8693 | 43232.46 | 16070.18 | 62.83%
8694 | 43675.67 | 16357.26 | 62.55%
8695 | 46326.09 | 16720.28 | 63.91%
8696 | 49829.23 | 17405.62 | 65.07%
8697 | 53202.4 | 17974.58 | 66.21%
8698 | 55233.94 | 18475.05 | 66.55%
8699 | 56611.6 | 18697.59 | 66.97%
8700 | 56783.79 | 18660.32 | 67.14%
8701 | 55992.16 | 18365.82 | 67.2%
8702 | 55382.14 | 18493.14 | 66.61%
8703 | 55592.87 | 18775.55 | 66.23%
8704 | 57021.93 | 19153.07 | 66.41%
8705 | 59772.55 | 19121.42 | 68.01%
8706 | 59888.46 | 18917.8 | 68.41%
8707 | 57895.83 | 18478.67 | 68.08%
8708 | 54826.69 | 18134.28 | 66.92%
8709 | 52481.28 | 17764.81 | 66.15%
8710 | 50946.48 | 17461.93 | 65.72%
8711 | 47846.51 | 17221.6 | 64.01%
8712 | 44751.61 | 16722.06 | 62.63%
8713 | 42677.91 | 16339.27 | 61.71%
8714 | 41303.5 | 16072.31 | 61.09%
8715 | 41159.68 | 15880.85 | 61.42%
8716 | 41327.3 | 15998.64 | 61.29%
8717 | 41434.41 | 16031.68 | 61.31%
8718 | 41265.7 | 16601.43 | 59.77%
8719 | 42850.76 | 16935.65 | 60.48%
8720 | 45192.62 | 17513.92 | 61.25%
8721 | 48005.47 | 17870.29 | 62.77%
8722 | 50518.56 | 18446.9 | 63.48%
8723 | 53394.97 | 18539.25 | 65.28%
8724 | 53740.86 | 18453.16 | 65.66%
8725 | 52202.88 | 18395.79 | 64.76%
8726 | 50962.82 | 18768.02 | 63.17%
8727 | 50534.32 | 19031.89 | 62.34%
8728 | 51879.64 | 19532.49 | 62.35%
8729 | 54680.94 | 19418.48 | 64.49%
8730 | 54845.63 | 19162.72 | 65.06%
8731 | 53278.72 | 18880.45 | 64.56%
8732 | 50683.14 | 18631.09 | 63.24%
8733 | 49300.03 | 18217.05 | 63.05%
8734 | 48614.2 | 17760.45 | 63.47%
8735 | 46056.03 | 17323.72 | 62.39%
8736 | 42725.06 | 17126.14 | 59.92%
8737 | 40324.13 | 16744.19 | 58.48%
8738 | 39064.71 | 16392.63 | 58.04%
8739 | 39218.58 | 16239.14 | 58.59%
8740 | 39805.49 | 16310.3 | 59.02%
8741 | 40649.6 | 16358 | 59.76%
8742 | 41711.24 | 16969.78 | 59.32%
8743 | 44185.25 | 17488.75 | 60.42%
8744 | 47311.79 | 17868.42 | 62.23%
8745 | 50073.75 | 18332.24 | 63.39%
8746 | 51463.9 | 18717.39 | 63.63%
8747 | 52743.2 | 18951.95 | 64.07%
8748 | 53494.15 | 18668.87 | 65.1%
8749 | 52974.84 | 18576 | 64.93%
8750 | 52058.25 | 18668.45 | 64.14%
8751 | 52123.04 | 19011.77 | 63.53%
8752 | 54246.27 | 19058.35 | 64.87%
8753 | 56592.9 | 18893.35 | 66.62%
8754 | 56272.02 | 18235.5 | 67.59%
8755 | 53739.44 | 17568.59 | 67.31%
8756 | 50376.07 | 16899.22 | 66.45%
8757 | 48755.29 | 16559.33 | 66.04%
8758 | 48235.6 | 16087.57 | 66.65%
8759 | 46204.96 | 15838.5 | 65.72%
8760 | 43346.56 | 15723.74 | 63.73%
73.08%

## RES
hours | Wind | Wind | PV | PV
| GER | NO | GER | NO
1 | 0.27201 | 0.50553 | 0 | 0
2 | 0.25704 | 0.47313 | 0 | 0
3 | 0.24423 | 0.45176 | 0 | 0
4 | 0.23772 | 0.43686 | 0 | 0
5 | 0.23619 | 0.43241 | 0 | 0
6 | 0.23692 | 0.43873 | 0 | 0
7 | 0.23728 | 0.44764 | 0 | 0
8 | 0.23582 | 0.4544 | 0.004254 | 0
9 | 0.23248 | 0.4563 | 0.049102 | 0.002473
10 | 0.21373 | 0.44775 | 0.1154 | 0.013159
11 | 0.19618 | 0.44296 | 0.1774 | 0.025166
12 | 0.18837 | 0.43465 | 0.21154 | 0.025815
13 | 0.18497 | 0.42767 | 0.19889 | 0.013714
14 | 0.19082 | 0.42764 | 0.13564 | 0.002639
15 | 0.21489 | 0.43911 | 0.044604 | 5e-06
16 | 0.26007 | 0.44609 | 0.000283 | 0
17 | 0.30281 | 0.45162 | 0 | 0
18 | 0.33473 | 0.4604 | 0 | 0
19 | 0.35848 | 0.47946 | 0 | 0
20 | 0.3772 | 0.50039 | 0 | 0
21 | 0.39313 | 0.52121 | 0 | 0
22 | 0.40338 | 0.54315 | 0 | 0
23 | 0.416 | 0.56189 | 0 | 0
24 | 0.43044 | 0.56637 | 0 | 0
25 | 0.44787 | 0.56629 | 0 | 0
26 | 0.46241 | 0.56504 | 0 | 0
27 | 0.47562 | 0.56974 | 0 | 0
28 | 0.47923 | 0.58337 | 0 | 0
29 | 0.48169 | 0.60115 | 0 | 0
30 | 0.48097 | 0.61506 | 0 | 0
31 | 0.47843 | 0.6315 | 0 | 0
32 | 0.46739 | 0.64996 | 0.000815 | 0
33 | 0.45232 | 0.66795 | 0.015289 | 0.002184
34 | 0.43496 | 0.67427 | 0.039144 | 0.010758
35 | 0.41965 | 0.67897 | 0.06114 | 0.018249
36 | 0.39726 | 0.6793 | 0.074652 | 0.017684
37 | 0.37746 | 0.6754 | 0.070637 | 0.010046
38 | 0.35895 | 0.66519 | 0.050153 | 0.001551
39 | 0.34906 | 0.64949 | 0.016184 | 0
40 | 0.3495 | 0.62688 | 4.3e-05 | 0
41 | 0.34956 | 0.59664 | 0 | 0
42 | 0.34303 | 0.56231 | 0 | 0
43 | 0.33229 | 0.5348 | 0 | 0
44 | 0.31884 | 0.51812 | 0 | 0
45 | 0.30779 | 0.51136 | 0 | 0
46 | 0.29619 | 0.49918 | 0 | 0
47 | 0.28105 | 0.48429 | 0 | 0
48 | 0.26584 | 0.46399 | 0 | 0
49 | 0.25333 | 0.44377 | 0 | 0
50 | 0.24964 | 0.4269 | 0 | 0
51 | 0.25923 | 0.4252 | 0 | 0
52 | 0.27936 | 0.42666 | 0 | 0
53 | 0.30562 | 0.43449 | 0 | 0
54 | 0.33381 | 0.44109 | 0 | 0
55 | 0.35963 | 0.45419 | 0 | 0
56 | 0.38161 | 0.46411 | 0.003262 | 0
57 | 0.40068 | 0.474 | 0.035264 | 0.000652
58 | 0.40858 | 0.48729 | 0.089178 | 0.005475
59 | 0.42617 | 0.50575 | 0.12129 | 0.010466
60 | 0.44394 | 0.52171 | 0.12377 | 0.010391
61 | 0.46368 | 0.54151 | 0.10022 | 0.006759
62 | 0.47514 | 0.56222 | 0.060004 | 0.001274
63 | 0.48859 | 0.58493 | 0.016577 | 0
64 | 0.49794 | 0.59448 | 6.2e-05 | 0
65 | 0.50988 | 0.60641 | 0 | 0
66 | 0.51986 | 0.61778 | 0 | 0
67 | 0.53619 | 0.62832 | 0 | 0
68 | 0.54824 | 0.6326 | 0 | 0
69 | 0.56181 | 0.63289 | 0 | 0
70 | 0.57614 | 0.63215 | 0 | 0
71 | 0.58832 | 0.6302 | 0 | 0
72 | 0.58912 | 0.6258 | 0 | 0
73 | 0.58366 | 0.62157 | 0 | 0
74 | 0.56977 | 0.61341 | 0 | 0
75 | 0.54959 | 0.60388 | 0 | 0
76 | 0.51784 | 0.57702 | 0 | 0
77 | 0.46628 | 0.5488 | 0 | 0
78 | 0.40326 | 0.52495 | 0 | 0
79 | 0.35266 | 0.50938 | 0 | 0
80 | 0.32266 | 0.49192 | 0.001683 | 0
81 | 0.30344 | 0.47998 | 0.0318 | 0.000696
82 | 0.26671 | 0.48529 | 0.077458 | 0.004943
83 | 0.23658 | 0.48776 | 0.12118 | 0.009594
84 | 0.22932 | 0.47078 | 0.12465 | 0.010731
85 | 0.24685 | 0.44943 | 0.091564 | 0.007329
86 | 0.28304 | 0.42998 | 0.043783 | 0.002373
87 | 0.31635 | 0.42467 | 0.007791 | 0.000101
88 | 0.33138 | 0.41347 | 0 | 0
89 | 0.32958 | 0.41053 | 0 | 0
90 | 0.32161 | 0.41569 | 0 | 0
91 | 0.31243 | 0.43069 | 0 | 0
92 | 0.2957 | 0.44363 | 0 | 0
93 | 0.27024 | 0.44724 | 0 | 0
94 | 0.2475 | 0.44824 | 0 | 0
95 | 0.22334 | 0.44727 | 0 | 0
96 | 0.19656 | 0.4369 | 0 | 0
97 | 0.17405 | 0.4152 | 0 | 0
98 | 0.15955 | 0.39094 | 0 | 0
99 | 0.15116 | 0.37261 | 0 | 0
100 | 0.14582 | 0.36406 | 0 | 0
101 | 0.14527 | 0.36182 | 0 | 0
102 | 0.15441 | 0.35648 | 0 | 0
103 | 0.17664 | 0.3546 | 0 | 0
104 | 0.20766 | 0.35985 | 0.000919 | 0
105 | 0.23477 | 0.37001 | 0.017845 | 0.000745
106 | 0.23927 | 0.37408 | 0.050634 | 0.00787
107 | 0.23689 | 0.37512 | 0.08762 | 0.016265
108 | 0.23829 | 0.36868 | 0.11682 | 0.016713
109 | 0.2392 | 0.35663 | 0.12705 | 0.008824
110 | 0.24055 | 0.34447 | 0.10397 | 0.001483
111 | 0.24391 | 0.34212 | 0.042663 | 0
112 | 0.24462 | 0.33295 | 0.000696 | 0
113 | 0.24416 | 0.32267 | 0 | 0
114 | 0.24657 | 0.3245 | 0 | 0
115 | 0.25415 | 0.33395 | 0 | 0
116 | 0.26575 | 0.3599 | 0 | 0
117 | 0.28119 | 0.40372 | 0 | 0
118 | 0.3001 | 0.45664 | 0 | 0
119 | 0.3261 | 0.49474 | 0 | 0
120 | 0.35486 | 0.51142 | 0 | 0
121 | 0.3824 | 0.51995 | 0 | 0
122 | 0.40886 | 0.5242 | 0 | 0
123 | 0.43444 | 0.52659 | 0 | 0
124 | 0.44941 | 0.52544 | 0 | 0
125 | 0.46421 | 0.53162 | 0 | 0
126 | 0.48168 | 0.54805 | 0 | 0
127 | 0.50079 | 0.57359 | 0 | 0
128 | 0.51619 | 0.59745 | 0.011814 | 4e-06
129 | 0.52439 | 0.60902 | 0.084184 | 0.003214
130 | 0.51714 | 0.61202 | 0.1636 | 0.009504
131 | 0.5054 | 0.60494 | 0.20543 | 0.011134
132 | 0.48347 | 0.59274 | 0.20784 | 0.008047
133 | 0.46553 | 0.5806 | 0.16867 | 0.004167
134 | 0.45067 | 0.57458 | 0.1035 | 0.000942
135 | 0.45493 | 0.57876 | 0.034994 | 0
136 | 0.45865 | 0.57454 | 0.000599 | 0
137 | 0.46083 | 0.57656 | 0 | 0
138 | 0.45759 | 0.5832 | 0 | 0
139 | 0.45937 | 0.5847 | 0 | 0
140 | 0.46012 | 0.58168 | 0 | 0
141 | 0.46666 | 0.57434 | 0 | 0
142 | 0.47369 | 0.57617 | 0 | 0
143 | 0.48629 | 0.5763 | 0 | 0
144 | 0.48791 | 0.57236 | 0 | 0
145 | 0.49278 | 0.56712 | 0 | 0
146 | 0.49323 | 0.56601 | 0 | 0
147 | 0.50156 | 0.57284 | 0 | 0
148 | 0.50465 | 0.58201 | 0 | 0
149 | 0.51283 | 0.58597 | 0 | 0
150 | 0.50793 | 0.5774 | 0 | 0
151 | 0.50709 | 0.56185 | 0 | 0
152 | 0.49758 | 0.54398 | 0.018219 | 0
153 | 0.48595 | 0.53245 | 0.12381 | 0.000329
154 | 0.4556 | 0.51932 | 0.22666 | 0.002477
155 | 0.43606 | 0.50941 | 0.31039 | 0.00732
156 | 0.42676 | 0.49875 | 0.33555 | 0.008351
157 | 0.42506 | 0.49311 | 0.29024 | 0.006293
158 | 0.4248 | 0.48735 | 0.19017 | 0.001561
159 | 0.43087 | 0.48625 | 0.063729 | 0
160 | 0.43906 | 0.47658 | 0.000753 | 0
161 | 0.44701 | 0.46274 | 0 | 0
162 | 0.45246 | 0.44874 | 0 | 0
163 | 0.45578 | 0.43733 | 0 | 0
164 | 0.45215 | 0.42818 | 0 | 0
165 | 0.4462 | 0.41903 | 0 | 0
166 | 0.44208 | 0.41682 | 0 | 0
167 | 0.43225 | 0.41286 | 0 | 0
168 | 0.41201 | 0.40339 | 0 | 0
169 | 0.40448 | 0.3693 | 0 | 0
170 | 0.38457 | 0.35534 | 0 | 0
171 | 0.36899 | 0.34392 | 0 | 0
172 | 0.35226 | 0.33927 | 0 | 0
173 | 0.3499 | 0.33833 | 0 | 0
174 | 0.35994 | 0.33796 | 0 | 0
175 | 0.38113 | 0.34011 | 0 | 0
176 | 0.40101 | 0.34161 | 0.005887 | 0
177 | 0.4126 | 0.34275 | 0.047476 | 0.00088
178 | 0.42166 | 0.34206 | 0.10854 | 0.008808
179 | 0.44572 | 0.33737 | 0.16622 | 0.017822
180 | 0.46533 | 0.32921 | 0.19867 | 0.018337
181 | 0.4714 | 0.31981 | 0.19998 | 0.009631
182 | 0.46586 | 0.314 | 0.14086 | 0.001528
183 | 0.45207 | 0.31344 | 0.04893 | 2e-06
184 | 0.43114 | 0.31272 | 0.00063 | 0
185 | 0.40222 | 0.31201 | 0 | 0
186 | 0.36699 | 0.30988 | 0 | 0
187 | 0.32632 | 0.30579 | 0 | 0
188 | 0.28748 | 0.30084 | 0 | 0
189 | 0.25633 | 0.29445 | 0 | 0
190 | 0.23489 | 0.28726 | 0 | 0
191 | 0.21988 | 0.28216 | 0 | 0
192 | 0.20993 | 0.27918 | 0 | 0
193 | 0.20691 | 0.27536 | 0 | 0
194 | 0.2138 | 0.26614 | 0 | 0
195 | 0.23298 | 0.25553 | 0 | 0
196 | 0.26287 | 0.24301 | 0 | 0
197 | 0.30113 | 0.23683 | 0 | 0
198 | 0.34776 | 0.23241 | 0 | 0
199 | 0.40438 | 0.22465 | 0 | 0
200 | 0.46385 | 0.21454 | 0.003556 | 0
201 | 0.51603 | 0.20387 | 0.042013 | 0.001044
202 | 0.55704 | 0.18833 | 0.10387 | 0.009554
203 | 0.59516 | 0.17283 | 0.1715 | 0.016307
204 | 0.62986 | 0.1606 | 0.19184 | 0.014268
205 | 0.66172 | 0.15513 | 0.1588 | 0.006522
206 | 0.68872 | 0.15727 | 0.099897 | 0.000605
207 | 0.70505 | 0.16486 | 0.031473 | 0
208 | 0.71327 | 0.16639 | 0.00056 | 0
209 | 0.71059 | 0.16647 | 0 | 0
210 | 0.70357 | 0.16858 | 0 | 0
211 | 0.69499 | 0.16999 | 0 | 0
212 | 0.68712 | 0.17077 | 0 | 0
213 | 0.67756 | 0.16779 | 0 | 0
214 | 0.6683 | 0.1622 | 0 | 0
215 | 0.66069 | 0.15135 | 0 | 0
216 | 0.65364 | 0.14047 | 0 | 0
217 | 0.64414 | 0.13683 | 0 | 0
218 | 0.63439 | 0.14018 | 0 | 0
219 | 0.62508 | 0.14923 | 0 | 0
220 | 0.61562 | 0.15727 | 0 | 0
221 | 0.6046 | 0.16195 | 0 | 0
222 | 0.59092 | 0.16541 | 0 | 0
223 | 0.57661 | 0.16761 | 0 | 0
224 | 0.56173 | 0.16859 | 0.008713 | 0
225 | 0.54782 | 0.17135 | 0.069264 | 0.005803
226 | 0.53107 | 0.17965 | 0.1475 | 0.028079
227 | 0.52228 | 0.19407 | 0.22387 | 0.050799
228 | 0.51469 | 0.21106 | 0.26476 | 0.058547
229 | 0.49126 | 0.22741 | 0.25675 | 0.044803
230 | 0.46277 | 0.24188 | 0.18379 | 0.015502
231 | 0.43404 | 0.25314 | 0.064121 | 0.000117
232 | 0.41165 | 0.25604 | 0.001519 | 0
233 | 0.38906 | 0.25846 | 0 | 0
234 | 0.36728 | 0.26494 | 0 | 0
235 | 0.34877 | 0.27177 | 0 | 0
236 | 0.33304 | 0.27269 | 0 | 0
237 | 0.31832 | 0.26705 | 0 | 0
238 | 0.30543 | 0.25822 | 0 | 0
239 | 0.29378 | 0.24307 | 0 | 0
240 | 0.28421 | 0.23031 | 0 | 0
241 | 0.27419 | 0.22483 | 0 | 0
242 | 0.26534 | 0.22759 | 0 | 0
243 | 0.26203 | 0.2401 | 0 | 0
244 | 0.26146 | 0.26071 | 0 | 0
245 | 0.26399 | 0.28528 | 0 | 0
246 | 0.2667 | 0.30373 | 0 | 0
247 | 0.26933 | 0.31143 | 0 | 0
248 | 0.27238 | 0.31453 | 0.004088 | 0
249 | 0.27554 | 0.31594 | 0.050899 | 0.002756
250 | 0.28196 | 0.31144 | 0.13964 | 0.014775
251 | 0.30014 | 0.30371 | 0.19776 | 0.023281
252 | 0.32681 | 0.29954 | 0.2023 | 0.02123
253 | 0.35757 | 0.30283 | 0.17211 | 0.011048
254 | 0.38451 | 0.31227 | 0.11062 | 0.001698
255 | 0.41036 | 0.32409 | 0.037189 | 2.9e-05
256 | 0.43742 | 0.32794 | 0.000458 | 0
257 | 0.46287 | 0.3275 | 0 | 0
258 | 0.48662 | 0.32797 | 0 | 0
259 | 0.51102 | 0.33224 | 0 | 0
260 | 0.53177 | 0.33883 | 0 | 0
261 | 0.54389 | 0.3454 | 0 | 0
262 | 0.54495 | 0.36038 | 0 | 0
263 | 0.53658 | 0.37862 | 0 | 0
264 | 0.5249 | 0.39044 | 0 | 0
265 | 0.5109 | 0.39338 | 0 | 0
266 | 0.49833 | 0.38625 | 0 | 0
267 | 0.48612 | 0.37343 | 0 | 0
268 | 0.4712 | 0.34906 | 0 | 0
269 | 0.44642 | 0.32388 | 0 | 0
270 | 0.41417 | 0.29873 | 0 | 0
271 | 0.37577 | 0.26861 | 0 | 0
272 | 0.34154 | 0.23241 | 0.010353 | 3.5e-05
273 | 0.31138 | 0.19708 | 0.080215 | 0.012321
274 | 0.28659 | 0.1715 | 0.17097 | 0.043505
275 | 0.28039 | 0.14786 | 0.26774 | 0.072548
276 | 0.27986 | 0.1269 | 0.3266 | 0.080396
277 | 0.26687 | 0.11035 | 0.32042 | 0.059735
278 | 0.2452 | 0.097938 | 0.22774 | 0.022975
279 | 0.22087 | 0.089507 | 0.089597 | 0.000815
280 | 0.2067 | 0.078084 | 0.004924 | 0
281 | 0.19564 | 0.07214 | 0 | 0
282 | 0.18029 | 0.076246 | 0 | 0
283 | 0.16222 | 0.087695 | 0 | 0
284 | 0.14575 | 0.10448 | 0 | 0
285 | 0.1333 | 0.12611 | 0 | 0
286 | 0.12839 | 0.15602 | 0 | 0
287 | 0.12998 | 0.18942 | 0 | 0
288 | 0.13451 | 0.22512 | 0 | 0
289 | 0.14347 | 0.26231 | 0 | 0
290 | 0.15512 | 0.29275 | 0 | 0
291 | 0.16947 | 0.31735 | 0 | 0
292 | 0.1893 | 0.33415 | 0 | 0
293 | 0.21058 | 0.35569 | 0 | 0
294 | 0.23094 | 0.3825 | 0 | 0
295 | 0.24757 | 0.4109 | 0 | 0
296 | 0.25924 | 0.43766 | 0.011628 | 0.000273
297 | 0.26073 | 0.45916 | 0.050412 | 0.02314
298 | 0.25633 | 0.47585 | 0.092202 | 0.058677
299 | 0.25566 | 0.48476 | 0.12334 | 0.077277
300 | 0.25074 | 0.48668 | 0.13143 | 0.067716
301 | 0.23757 | 0.48381 | 0.10825 | 0.034599
302 | 0.2145 | 0.47901 | 0.067198 | 0.005546
303 | 0.18735 | 0.47215 | 0.021998 | 0
304 | 0.16143 | 0.45804 | 0.000345 | 0
305 | 0.14272 | 0.44124 | 0 | 0
306 | 0.13324 | 0.42678 | 0 | 0
307 | 0.12835 | 0.41499 | 0 | 0
308 | 0.12326 | 0.40133 | 0 | 0
309 | 0.11471 | 0.38514 | 0 | 0
310 | 0.10148 | 0.37366 | 0 | 0
311 | 0.086153 | 0.36141 | 0 | 0
312 | 0.073084 | 0.34551 | 0 | 0
313 | 0.063196 | 0.32782 | 0 | 0
314 | 0.057269 | 0.31313 | 0 | 0
315 | 0.054492 | 0.30098 | 0 | 0
316 | 0.052897 | 0.29158 | 0 | 0
317 | 0.053769 | 0.28433 | 0 | 0
318 | 0.056758 | 0.28046 | 0 | 0
319 | 0.059557 | 0.27974 | 0 | 0
320 | 0.061099 | 0.28235 | 0.000757 | 1e-05
321 | 0.058372 | 0.28563 | 0.019767 | 0.005776
322 | 0.051036 | 0.27396 | 0.050906 | 0.02372
323 | 0.046547 | 0.26084 | 0.081975 | 0.03803
324 | 0.043914 | 0.25028 | 0.09866 | 0.036601
325 | 0.042975 | 0.24421 | 0.090801 | 0.021463
326 | 0.044615 | 0.24399 | 0.061045 | 0.00519
327 | 0.050403 | 0.24802 | 0.021755 | 1.3e-05
328 | 0.060769 | 0.25694 | 0.000522 | 0
329 | 0.068653 | 0.26389 | 0 | 0
330 | 0.072966 | 0.26893 | 0 | 0
331 | 0.075096 | 0.27335 | 0 | 0
332 | 0.075996 | 0.27791 | 0 | 0
333 | 0.076636 | 0.28326 | 0 | 0
334 | 0.077103 | 0.29262 | 0 | 0
335 | 0.077599 | 0.2992 | 0 | 0
336 | 0.075862 | 0.30053 | 0 | 0
337 | 0.073511 | 0.3006 | 0 | 0
338 | 0.071334 | 0.30226 | 0 | 0
339 | 0.070335 | 0.30621 | 0 | 0
340 | 0.071906 | 0.30838 | 0 | 0
341 | 0.072858 | 0.31274 | 0 | 0
342 | 0.072734 | 0.32252 | 0 | 0
343 | 0.074476 | 0.33702 | 0 | 0
344 | 0.078962 | 0.35554 | 0.006359 | 4e-05
345 | 0.085358 | 0.37534 | 0.052431 | 0.00642
346 | 0.089215 | 0.3891 | 0.12799 | 0.025367
347 | 0.09833 | 0.39674 | 0.20276 | 0.039192
348 | 0.11156 | 0.40149 | 0.25376 | 0.039014
349 | 0.12229 | 0.4054 | 0.24325 | 0.02334
350 | 0.13228 | 0.411 | 0.17159 | 0.006532
351 | 0.14868 | 0.42011 | 0.064847 | 0.00014
352 | 0.1784 | 0.43333 | 0.002315 | 0
353 | 0.20943 | 0.4492 | 0 | 0
354 | 0.23219 | 0.47004 | 0 | 0
355 | 0.24731 | 0.4943 | 0 | 0
356 | 0.2526 | 0.51833 | 0 | 0
357 | 0.25156 | 0.53921 | 0 | 0
358 | 0.24573 | 0.56304 | 0 | 0
359 | 0.23931 | 0.58673 | 0 | 0
360 | 0.23175 | 0.60416 | 0 | 0
361 | 0.22837 | 0.61549 | 0 | 0
362 | 0.23242 | 0.62421 | 0 | 0
363 | 0.24181 | 0.63246 | 0 | 0
364 | 0.2517 | 0.63304 | 0 | 0
365 | 0.25437 | 0.63318 | 0 | 0
366 | 0.25109 | 0.63842 | 0 | 0
367 | 0.24837 | 0.64789 | 0 | 0
368 | 0.24929 | 0.65921 | 0.002012 | 3.4e-05
369 | 0.25025 | 0.67194 | 0.023463 | 0.005976
370 | 0.24027 | 0.68199 | 0.057558 | 0.021936
371 | 0.23034 | 0.68959 | 0.089243 | 0.034712
372 | 0.22601 | 0.69311 | 0.10258 | 0.034694
373 | 0.22754 | 0.69229 | 0.094768 | 0.0217
374 | 0.23585 | 0.69252 | 0.06101 | 0.00545
375 | 0.24496 | 0.69439 | 0.018058 | 2.8e-05
376 | 0.26274 | 0.69505 | 6e-05 | 0
377 | 0.27855 | 0.69584 | 0 | 0
378 | 0.2912 | 0.70042 | 0 | 0
379 | 0.29637 | 0.70743 | 0 | 0
380 | 0.29897 | 0.71271 | 0 | 0
381 | 0.29507 | 0.71412 | 0 | 0
382 | 0.28883 | 0.72663 | 0 | 0
383 | 0.27247 | 0.73303 | 0 | 0
384 | 0.25325 | 0.72816 | 0 | 0
385 | 0.2335 | 0.71771 | 0 | 0
386 | 0.22135 | 0.70684 | 0 | 0
387 | 0.21362 | 0.69849 | 0 | 0
388 | 0.2126 | 0.67914 | 0 | 0
389 | 0.21156 | 0.66623 | 0 | 0
390 | 0.21021 | 0.66662 | 0 | 0
391 | 0.20626 | 0.67329 | 0 | 0
392 | 0.20273 | 0.68201 | 0.003859 | 9.6e-05
393 | 0.19234 | 0.69201 | 0.040548 | 0.00839
394 | 0.17894 | 0.70298 | 0.095636 | 0.02511
395 | 0.16641 | 0.71172 | 0.15016 | 0.035821
396 | 0.16067 | 0.71501 | 0.17795 | 0.034915
397 | 0.15362 | 0.71389 | 0.17743 | 0.022348
398 | 0.1474 | 0.71096 | 0.13931 | 0.006407
399 | 0.14507 | 0.70781 | 0.062352 | 0.000185
400 | 0.15431 | 0.70153 | 0.004042 | 0
401 | 0.16585 | 0.69584 | 0 | 0
402 | 0.17447 | 0.69508 | 0 | 0
403 | 0.17834 | 0.69693 | 0 | 0
404 | 0.17736 | 0.69929 | 0 | 0
405 | 0.17473 | 0.69968 | 0 | 0
406 | 0.16752 | 0.70764 | 0 | 0
407 | 0.15913 | 0.71314 | 0 | 0
408 | 0.14971 | 0.71282 | 0 | 0
409 | 0.13977 | 0.70687 | 0 | 0
410 | 0.13319 | 0.69713 | 0 | 0
411 | 0.13073 | 0.68683 | 0 | 0
412 | 0.13004 | 0.67034 | 0 | 0
413 | 0.12873 | 0.65431 | 0 | 0
414 | 0.1285 | 0.64589 | 0 | 0
415 | 0.12916 | 0.64561 | 0 | 0
416 | 0.13219 | 0.65022 | 0.012905 | 6.8e-05
417 | 0.13271 | 0.65536 | 0.078043 | 0.011777
418 | 0.13439 | 0.65262 | 0.17108 | 0.039674
419 | 0.13722 | 0.64366 | 0.23602 | 0.059924
420 | 0.13864 | 0.62708 | 0.25478 | 0.060729
421 | 0.14188 | 0.6037 | 0.22389 | 0.042669
422 | 0.15379 | 0.57988 | 0.15526 | 0.014721
423 | 0.18272 | 0.55994 | 0.064767 | 0.000315
424 | 0.21565 | 0.54993 | 0.00318 | 0
425 | 0.24436 | 0.54976 | 0 | 0
426 | 0.26458 | 0.55578 | 0 | 0
427 | 0.27706 | 0.56594 | 0 | 0
428 | 0.28568 | 0.57578 | 0 | 0
429 | 0.29252 | 0.58288 | 0 | 0
430 | 0.30727 | 0.58862 | 0 | 0
431 | 0.32327 | 0.5872 | 0 | 0
432 | 0.33452 | 0.57866 | 0 | 0
433 | 0.34264 | 0.56536 | 0 | 0
434 | 0.34848 | 0.55239 | 0 | 0
435 | 0.35404 | 0.54035 | 0 | 0
436 | 0.35634 | 0.52395 | 0 | 0
437 | 0.36483 | 0.50914 | 0 | 0
438 | 0.37663 | 0.50317 | 0 | 0
439 | 0.38739 | 0.50542 | 0 | 0
440 | 0.39729 | 0.51289 | 0.010511 | 0.000399
441 | 0.40158 | 0.5219 | 0.060447 | 0.020867
442 | 0.39626 | 0.53238 | 0.12169 | 0.058196
443 | 0.38262 | 0.54121 | 0.16796 | 0.081113
444 | 0.36479 | 0.54361 | 0.18346 | 0.078769
445 | 0.34891 | 0.53944 | 0.15956 | 0.053763
446 | 0.33324 | 0.53457 | 0.10082 | 0.020692
447 | 0.3217 | 0.53102 | 0.036001 | 0.001278
448 | 0.31489 | 0.52918 | 0.001791 | 0
449 | 0.30566 | 0.52807 | 0 | 0
450 | 0.2948 | 0.52699 | 0 | 0
451 | 0.28257 | 0.52716 | 0 | 0
452 | 0.2689 | 0.52685 | 0 | 0
453 | 0.25575 | 0.52478 | 0 | 0
454 | 0.23794 | 0.52573 | 0 | 0
455 | 0.21976 | 0.52267 | 0 | 0
456 | 0.20536 | 0.51523 | 0 | 0
457 | 0.19683 | 0.50607 | 0 | 0
458 | 0.19033 | 0.4982 | 0 | 0
459 | 0.18436 | 0.49197 | 0 | 0
460 | 0.17897 | 0.47989 | 0 | 0
461 | 0.17756 | 0.46905 | 0 | 0
462 | 0.17927 | 0.45982 | 0 | 0
463 | 0.18225 | 0.45031 | 0 | 0
464 | 0.18565 | 0.44091 | 0.003166 | 0.00178
465 | 0.18578 | 0.43192 | 0.022086 | 0.040387
466 | 0.17485 | 0.41942 | 0.048856 | 0.091634
467 | 0.16039 | 0.40233 | 0.072617 | 0.1288
468 | 0.14787 | 0.38144 | 0.079603 | 0.13022
469 | 0.14025 | 0.36071 | 0.067058 | 0.091704
470 | 0.13707 | 0.34574 | 0.042528 | 0.035859
471 | 0.13459 | 0.33472 | 0.015172 | 0.0021
472 | 0.13276 | 0.32067 | 0.000334 | 0
473 | 0.13366 | 0.30663 | 0 | 0
474 | 0.13017 | 0.29522 | 0 | 0
475 | 0.12124 | 0.28515 | 0 | 0
476 | 0.10967 | 0.27687 | 0 | 0
477 | 0.099415 | 0.27121 | 0 | 0
478 | 0.096172 | 0.27869 | 0 | 0
479 | 0.093158 | 0.28814 | 0 | 0
480 | 0.088577 | 0.29122 | 0 | 0
481 | 0.08411 | 0.28855 | 0 | 0
482 | 0.079634 | 0.2836 | 0 | 0
483 | 0.074158 | 0.28115 | 0 | 0
484 | 0.066525 | 0.27603 | 0 | 0
485 | 0.060662 | 0.2739 | 0 | 0
486 | 0.057028 | 0.2772 | 0 | 0
487 | 0.05502 | 0.28326 | 0 | 0
488 | 0.054638 | 0.28956 | 0.004131 | 0.001876
489 | 0.05435 | 0.29701 | 0.036172 | 0.037742
490 | 0.05255 | 0.30539 | 0.077001 | 0.095016
491 | 0.050432 | 0.31708 | 0.10925 | 0.13192
492 | 0.049401 | 0.32769 | 0.11378 | 0.13104
493 | 0.050208 | 0.33587 | 0.096099 | 0.093159
494 | 0.051752 | 0.34373 | 0.06263 | 0.03853
495 | 0.052205 | 0.35279 | 0.023897 | 0.002964
496 | 0.054319 | 0.35903 | 0.000884 | 0
497 | 0.057643 | 0.36486 | 0 | 0
498 | 0.058664 | 0.3728 | 0 | 0
499 | 0.059292 | 0.382 | 0 | 0
500 | 0.060885 | 0.3902 | 0 | 0
501 | 0.063521 | 0.39431 | 0 | 0
502 | 0.066166 | 0.40511 | 0 | 0
503 | 0.066872 | 0.41148 | 0 | 0
504 | 0.065885 | 0.40908 | 0 | 0
505 | 0.0652 | 0.40141 | 0 | 0
506 | 0.065881 | 0.39383 | 0 | 0
507 | 0.069127 | 0.38893 | 0 | 0
508 | 0.078293 | 0.38094 | 0 | 0
509 | 0.090879 | 0.37418 | 0 | 0
510 | 0.10381 | 0.37713 | 0 | 0
511 | 0.11537 | 0.38835 | 0 | 0
512 | 0.12662 | 0.40199 | 0.015173 | 0.002401
513 | 0.13484 | 0.41308 | 0.082998 | 0.040382
514 | 0.13267 | 0.4186 | 0.16454 | 0.090666
515 | 0.12776 | 0.41859 | 0.22992 | 0.11753
516 | 0.12217 | 0.40857 | 0.24256 | 0.11191
517 | 0.11968 | 0.39351 | 0.22309 | 0.075079
518 | 0.12121 | 0.38228 | 0.15396 | 0.028459
519 | 0.12765 | 0.37919 | 0.069217 | 0.002036
520 | 0.14253 | 0.38176 | 0.007178 | 0
521 | 0.16062 | 0.38719 | 0 | 0
522 | 0.17158 | 0.39626 | 0 | 0
523 | 0.17617 | 0.40657 | 0 | 0
524 | 0.1763 | 0.41576 | 0 | 0
525 | 0.17423 | 0.42288 | 0 | 0
526 | 0.1694 | 0.4337 | 0 | 0
527 | 0.16428 | 0.44413 | 0 | 0
528 | 0.15825 | 0.45188 | 0 | 0
529 | 0.15201 | 0.45615 | 0 | 0
530 | 0.14794 | 0.45762 | 0 | 0
531 | 0.14583 | 0.45819 | 0 | 0
532 | 0.15044 | 0.45724 | 0 | 0
533 | 0.15737 | 0.45681 | 0 | 0
534 | 0.16566 | 0.45952 | 0 | 0
535 | 0.17443 | 0.46785 | 0 | 0
536 | 0.1832 | 0.48183 | 0.025074 | 0.001571
537 | 0.18923 | 0.49748 | 0.10281 | 0.033453
538 | 0.18678 | 0.50726 | 0.18021 | 0.081665
539 | 0.18771 | 0.51397 | 0.218 | 0.11101
540 | 0.19061 | 0.5167 | 0.20717 | 0.10711
541 | 0.19479 | 0.51316 | 0.15883 | 0.074852
542 | 0.20206 | 0.50618 | 0.093908 | 0.029003
543 | 0.21373 | 0.49978 | 0.033354 | 0.002109
544 | 0.2331 | 0.49157 | 0.001156 | 0
545 | 0.25441 | 0.48212 | 0 | 0
546 | 0.26439 | 0.47601 | 0 | 0
547 | 0.26767 | 0.47389 | 0 | 0
548 | 0.26318 | 0.47466 | 0 | 0
549 | 0.25603 | 0.47698 | 0 | 0
550 | 0.25188 | 0.4866 | 0 | 0
551 | 0.24785 | 0.49704 | 0 | 0
552 | 0.24152 | 0.50187 | 0 | 0
553 | 0.23607 | 0.50159 | 0 | 0
554 | 0.23224 | 0.49866 | 0 | 0
555 | 0.22846 | 0.49501 | 0 | 0
556 | 0.22269 | 0.48494 | 0 | 0
557 | 0.21722 | 0.4698 | 0 | 0
558 | 0.21371 | 0.45686 | 0 | 0
559 | 0.21262 | 0.4508 | 0 | 0
560 | 0.20993 | 0.45181 | 0.013858 | 0.003543
561 | 0.20463 | 0.45684 | 0.075817 | 0.062291
562 | 0.19822 | 0.46479 | 0.14418 | 0.13355
563 | 0.19664 | 0.47228 | 0.19775 | 0.17603
564 | 0.19707 | 0.47497 | 0.21182 | 0.17744
565 | 0.19365 | 0.47497 | 0.19264 | 0.12944
566 | 0.1865 | 0.4783 | 0.14184 | 0.054544
567 | 0.18108 | 0.48746 | 0.063973 | 0.006483
568 | 0.18501 | 0.4943 | 0.003208 | 0
569 | 0.20156 | 0.50914 | 0 | 0
570 | 0.2134 | 0.53309 | 0 | 0
571 | 0.2181 | 0.56178 | 0 | 0
572 | 0.21637 | 0.58805 | 0 | 0
573 | 0.21208 | 0.60603 | 0 | 0
574 | 0.20704 | 0.62923 | 0 | 0
575 | 0.19887 | 0.64898 | 0 | 0
576 | 0.18509 | 0.66128 | 0 | 0
577 | 0.17075 | 0.66831 | 0 | 0
578 | 0.15976 | 0.67515 | 0 | 0
579 | 0.1546 | 0.68488 | 0 | 0
580 | 0.16087 | 0.68405 | 0 | 0
581 | 0.17585 | 0.68453 | 0 | 0
582 | 0.19374 | 0.69147 | 0 | 0
583 | 0.20748 | 0.70122 | 1e-06 | 0
584 | 0.21714 | 0.71073 | 0.042092 | 0.005711
585 | 0.21648 | 0.71883 | 0.14653 | 0.054586
586 | 0.20562 | 0.72198 | 0.26247 | 0.10259
587 | 0.19629 | 0.7202 | 0.33089 | 0.12729
588 | 0.18859 | 0.71426 | 0.33174 | 0.11703
589 | 0.18531 | 0.70658 | 0.28598 | 0.080515
590 | 0.18868 | 0.6986 | 0.20331 | 0.033818
591 | 0.20544 | 0.69128 | 0.096099 | 0.004224
592 | 0.23482 | 0.68611 | 0.006591 | 0
593 | 0.27231 | 0.68337 | 0 | 0
594 | 0.30234 | 0.6803 | 0 | 0
595 | 0.32501 | 0.67497 | 0 | 0
596 | 0.33802 | 0.66698 | 0 | 0
597 | 0.34135 | 0.65663 | 0 | 0
598 | 0.33856 | 0.64156 | 0 | 0
599 | 0.34276 | 0.62111 | 0 | 0
600 | 0.34794 | 0.59574 | 0 | 0
601 | 0.34712 | 0.56909 | 0 | 0
602 | 0.34105 | 0.54741 | 0 | 0
603 | 0.33075 | 0.53171 | 0 | 0
604 | 0.32136 | 0.5165 | 0 | 0
605 | 0.31588 | 0.50023 | 0 | 0
606 | 0.29942 | 0.48752 | 0 | 0
607 | 0.27178 | 0.47989 | 0 | 0
608 | 0.24058 | 0.47554 | 0.033838 | 0.003605
609 | 0.20527 | 0.47341 | 0.12054 | 0.051404
610 | 0.17264 | 0.48505 | 0.19914 | 0.1092
611 | 0.16031 | 0.50697 | 0.25733 | 0.13339
612 | 0.16436 | 0.52746 | 0.27814 | 0.11706
613 | 0.17347 | 0.54678 | 0.25395 | 0.07828
614 | 0.18353 | 0.56453 | 0.18395 | 0.031794
615 | 0.20001 | 0.58109 | 0.086403 | 0.002475
616 | 0.22287 | 0.59639 | 0.005939 | 0
617 | 0.24905 | 0.61495 | 0 | 0
618 | 0.27929 | 0.63605 | 0 | 0
619 | 0.31357 | 0.65671 | 0 | 0
620 | 0.34565 | 0.67678 | 0 | 0
621 | 0.3722 | 0.69358 | 0 | 0
622 | 0.39285 | 0.71258 | 0 | 0
623 | 0.4117 | 0.7196 | 0 | 0
624 | 0.4268 | 0.7165 | 0 | 0
625 | 0.43459 | 0.71187 | 0 | 0
626 | 0.43453 | 0.70795 | 0 | 0
627 | 0.4256 | 0.70422 | 0 | 0
628 | 0.41719 | 0.6934 | 0 | 0
629 | 0.40047 | 0.68966 | 0 | 0
630 | 0.3794 | 0.69146 | 0 | 0
631 | 0.35635 | 0.6932 | 0 | 0
632 | 0.3297 | 0.69491 | 0.012224 | 0.000985
633 | 0.29351 | 0.69636 | 0.058326 | 0.018005
634 | 0.25416 | 0.70034 | 0.11782 | 0.042038
635 | 0.2226 | 0.70011 | 0.17205 | 0.057907
636 | 0.1983 | 0.69685 | 0.18947 | 0.055061
637 | 0.17355 | 0.69514 | 0.1666 | 0.036979
638 | 0.15354 | 0.69622 | 0.11637 | 0.013501
639 | 0.14768 | 0.69943 | 0.052742 | 0.000944
640 | 0.1572 | 0.6995 | 0.005039 | 0
641 | 0.17323 | 0.70085 | 0 | 0
642 | 0.18891 | 0.70391 | 0 | 0
643 | 0.2049 | 0.70322 | 0 | 0
644 | 0.21918 | 0.70317 | 0 | 0
645 | 0.22796 | 0.70343 | 0 | 0
646 | 0.23675 | 0.71203 | 0 | 0
647 | 0.23991 | 0.71528 | 0 | 0
648 | 0.2375 | 0.7116 | 0 | 0
649 | 0.23144 | 0.70443 | 0 | 0
650 | 0.22518 | 0.6959 | 0 | 0
651 | 0.22007 | 0.68764 | 0 | 0
652 | 0.21308 | 0.66894 | 0 | 0
653 | 0.20999 | 0.65482 | 0 | 0
654 | 0.21124 | 0.65052 | 0 | 0
655 | 0.2153 | 0.6517 | 0 | 0
656 | 0.21919 | 0.65591 | 0.044096 | 0.001168
657 | 0.21021 | 0.6615 | 0.15858 | 0.019452
658 | 0.19422 | 0.66971 | 0.27367 | 0.043485
659 | 0.19398 | 0.67033 | 0.35487 | 0.056616
660 | 0.19946 | 0.66499 | 0.37059 | 0.054879
661 | 0.20519 | 0.65952 | 0.32926 | 0.041135
662 | 0.21086 | 0.65491 | 0.23722 | 0.019363
663 | 0.22098 | 0.65146 | 0.11717 | 0.002611
664 | 0.24379 | 0.64129 | 0.018105 | 0
665 | 0.266 | 0.635 | 0 | 0
666 | 0.27343 | 0.63023 | 0 | 0
667 | 0.27089 | 0.62162 | 0 | 0
668 | 0.2635 | 0.61002 | 0 | 0
669 | 0.25569 | 0.59694 | 0 | 0
670 | 0.24783 | 0.59531 | 0 | 0
671 | 0.24405 | 0.5916 | 0 | 0
672 | 0.24659 | 0.57923 | 0 | 0
673 | 0.25288 | 0.56324 | 0 | 0
674 | 0.26119 | 0.54316 | 0 | 0
675 | 0.27035 | 0.52199 | 0 | 0
676 | 0.27512 | 0.48334 | 0 | 0
677 | 0.27838 | 0.44786 | 0 | 0
678 | 0.28181 | 0.42509 | 0 | 0
679 | 0.28706 | 0.42058 | 8.3e-05 | 0
680 | 0.29189 | 0.4279 | 0.058415 | 0.007324
681 | 0.28947 | 0.44634 | 0.17775 | 0.043963
682 | 0.28769 | 0.47535 | 0.28807 | 0.084896
683 | 0.28244 | 0.50596 | 0.34808 | 0.11399
684 | 0.27281 | 0.52397 | 0.36924 | 0.11585
685 | 0.26608 | 0.53423 | 0.32886 | 0.089332
686 | 0.26333 | 0.53743 | 0.24163 | 0.042857
687 | 0.25847 | 0.53635 | 0.12081 | 0.005336
688 | 0.2673 | 0.5307 | 0.018175 | 0
689 | 0.28215 | 0.52234 | 0 | 0
690 | 0.2864 | 0.51576 | 0 | 0
691 | 0.28264 | 0.50982 | 0 | 0
692 | 0.27347 | 0.50554 | 0 | 0
693 | 0.26234 | 0.50329 | 0 | 0
694 | 0.25633 | 0.51632 | 0 | 0
695 | 0.24864 | 0.5258 | 0 | 0
696 | 0.23746 | 0.52478 | 0 | 0
697 | 0.22778 | 0.51861 | 0 | 0
698 | 0.22181 | 0.50912 | 0 | 0
699 | 0.21711 | 0.4967 | 0 | 0
700 | 0.21497 | 0.47232 | 0 | 0
701 | 0.21632 | 0.45418 | 0 | 0
702 | 0.21956 | 0.44628 | 0 | 0
703 | 0.22236 | 0.44387 | 1.8e-05 | 0
704 | 0.21971 | 0.44396 | 0.072133 | 0.001483
705 | 0.20239 | 0.4461 | 0.22742 | 0.018008
706 | 0.18166 | 0.44346 | 0.36037 | 0.038549
707 | 0.17532 | 0.43663 | 0.43279 | 0.052416
708 | 0.1732 | 0.4253 | 0.43493 | 0.050948
709 | 0.17311 | 0.41458 | 0.37765 | 0.035462
710 | 0.17832 | 0.40842 | 0.26881 | 0.014347
711 | 0.18999 | 0.40649 | 0.12665 | 0.001129
712 | 0.22205 | 0.40011 | 0.014307 | 0
713 | 0.25259 | 0.39266 | 0 | 0
714 | 0.25964 | 0.38469 | 0 | 0
715 | 0.25442 | 0.38008 | 0 | 0
716 | 0.24681 | 0.37572 | 0 | 0
717 | 0.24024 | 0.37566 | 0 | 0
718 | 0.23707 | 0.38844 | 0 | 0
719 | 0.2294 | 0.4012 | 0 | 0
720 | 0.21706 | 0.40003 | 0 | 0
721 | 0.20311 | 0.39446 | 0 | 0
722 | 0.18913 | 0.38647 | 0 | 0
723 | 0.17693 | 0.37994 | 0 | 0
724 | 0.16906 | 0.36297 | 0 | 0
725 | 0.16339 | 0.35343 | 0 | 0
726 | 0.15685 | 0.35348 | 0 | 0
727 | 0.14971 | 0.36113 | 0 | 0
728 | 0.14372 | 0.37303 | 0.02658 | 0.002984
729 | 0.13051 | 0.39008 | 0.10407 | 0.026842
730 | 0.11094 | 0.40618 | 0.20248 | 0.052902
731 | 0.099618 | 0.41806 | 0.28059 | 0.065902
732 | 0.093735 | 0.42415 | 0.30988 | 0.058919
733 | 0.089241 | 0.43116 | 0.30489 | 0.039345
734 | 0.085672 | 0.44117 | 0.24603 | 0.015339
735 | 0.088943 | 0.45485 | 0.13641 | 0.000921
736 | 0.10806 | 0.46818 | 0.02326 | 0
737 | 0.13861 | 0.48374 | 0 | 0
738 | 0.16871 | 0.49899 | 0 | 0
739 | 0.19664 | 0.51309 | 0 | 0
740 | 0.22327 | 0.52515 | 0 | 0
741 | 0.2501 | 0.54031 | 0 | 0
742 | 0.28052 | 0.56229 | 0 | 0
743 | 0.31108 | 0.5808 | 0 | 0
744 | 0.33538 | 0.59185 | 0 | 0
745 | 0.35298 | 0.5997 | 0 | 0
746 | 0.36993 | 0.60442 | 0 | 0
747 | 0.38989 | 0.60952 | 0 | 0
748 | 0.4058 | 0.61279 | 0 | 0
749 | 0.42452 | 0.6147 | 0 | 0
750 | 0.44715 | 0.61387 | 0 | 0
751 | 0.47152 | 0.61328 | 8e-05 | 0
752 | 0.48526 | 0.61766 | 0.042544 | 0.001075
753 | 0.48285 | 0.62539 | 0.12954 | 0.021326
754 | 0.47308 | 0.62885 | 0.2064 | 0.050563
755 | 0.46359 | 0.63324 | 0.24958 | 0.07404
756 | 0.44431 | 0.63741 | 0.25653 | 0.074797
757 | 0.42235 | 0.63865 | 0.225 | 0.052064
758 | 0.39685 | 0.63678 | 0.15529 | 0.020686
759 | 0.37761 | 0.63365 | 0.067998 | 0.001518
760 | 0.3583 | 0.63245 | 0.006461 | 0
761 | 0.335 | 0.63618 | 0 | 0
762 | 0.30598 | 0.64469 | 0 | 0
763 | 0.28074 | 0.65517 | 0 | 0
764 | 0.2593 | 0.66457 | 0 | 0
765 | 0.24136 | 0.67405 | 0 | 0
766 | 0.23157 | 0.69019 | 0 | 0
767 | 0.2241 | 0.7025 | 0 | 0
768 | 0.21647 | 0.70579 | 0 | 0
769 | 0.20828 | 0.70245 | 0 | 0
770 | 0.20225 | 0.69521 | 0 | 0
771 | 0.19669 | 0.68962 | 0 | 0
772 | 0.1885 | 0.68132 | 0 | 0
773 | 0.18015 | 0.68074 | 0 | 0
774 | 0.17402 | 0.68978 | 0 | 0
775 | 0.17056 | 0.70593 | 1e-05 | 0
776 | 0.16783 | 0.72428 | 0.022046 | 0.001139
777 | 0.16025 | 0.74128 | 0.08343 | 0.014831
778 | 0.15086 | 0.75185 | 0.15405 | 0.031741
779 | 0.14484 | 0.75864 | 0.21232 | 0.044237
780 | 0.1423 | 0.76293 | 0.2346 | 0.046328
781 | 0.14034 | 0.76328 | 0.2193 | 0.036506
782 | 0.13755 | 0.75945 | 0.16506 | 0.017441
783 | 0.13906 | 0.75161 | 0.084334 | 0.001829
784 | 0.14482 | 0.73738 | 0.013485 | 0
785 | 0.15509 | 0.71726 | 0 | 0
786 | 0.16384 | 0.69558 | 0 | 0
787 | 0.16646 | 0.6776 | 0 | 0
788 | 0.16118 | 0.66254 | 0 | 0
789 | 0.14799 | 0.65069 | 0 | 0
790 | 0.12928 | 0.64741 | 0 | 0
791 | 0.10594 | 0.64186 | 0 | 0
792 | 0.081613 | 0.62779 | 0 | 0
793 | 0.060643 | 0.61022 | 0 | 0
794 | 0.046395 | 0.59372 | 0 | 0
795 | 0.04181 | 0.57823 | 0 | 0
796 | 0.045038 | 0.56097 | 0 | 0
797 | 0.054873 | 0.54907 | 0 | 0
798 | 0.070561 | 0.5451 | 0 | 0
799 | 0.087573 | 0.54292 | 4.6e-05 | 0
800 | 0.10031 | 0.54225 | 0.029161 | 0.003531
801 | 0.10194 | 0.53651 | 0.11202 | 0.035147
802 | 0.10117 | 0.52509 | 0.21604 | 0.072446
803 | 0.11345 | 0.51009 | 0.28716 | 0.094246
804 | 0.13165 | 0.49885 | 0.31498 | 0.09362
805 | 0.14925 | 0.48976 | 0.28906 | 0.070085
806 | 0.16586 | 0.4874 | 0.21971 | 0.031614
807 | 0.18713 | 0.49133 | 0.11427 | 0.004495
808 | 0.22549 | 0.50714 | 0.019242 | 0
809 | 0.26019 | 0.52201 | 0 | 0
810 | 0.27554 | 0.52775 | 0 | 0
811 | 0.27529 | 0.52397 | 0 | 0
812 | 0.26576 | 0.51596 | 0 | 0
813 | 0.25269 | 0.50356 | 0 | 0
814 | 0.24228 | 0.4875 | 0 | 0
815 | 0.23139 | 0.47042 | 0 | 0
816 | 0.21961 | 0.45787 | 0 | 0
817 | 0.21082 | 0.44765 | 0 | 0
818 | 0.20503 | 0.43801 | 0 | 0
819 | 0.20156 | 0.42727 | 0 | 0
820 | 0.20275 | 0.40863 | 0 | 0
821 | 0.20444 | 0.39326 | 0 | 0
822 | 0.2074 | 0.38918 | 0 | 0
823 | 0.21346 | 0.39463 | 0.000377 | 0
824 | 0.2166 | 0.40893 | 0.047511 | 0.010339
825 | 0.20312 | 0.42864 | 0.12782 | 0.058645
826 | 0.18366 | 0.44468 | 0.19812 | 0.10525
827 | 0.17263 | 0.45759 | 0.24103 | 0.13352
828 | 0.16551 | 0.46768 | 0.25547 | 0.13528
829 | 0.15174 | 0.46972 | 0.24678 | 0.101
830 | 0.13429 | 0.46632 | 0.18917 | 0.051695
831 | 0.12048 | 0.46184 | 0.098783 | 0.010153
832 | 0.11988 | 0.46338 | 0.017101 | 0
833 | 0.13455 | 0.4611 | 0 | 0
834 | 0.15443 | 0.45227 | 0 | 0
835 | 0.17483 | 0.43855 | 0 | 0
836 | 0.19176 | 0.41829 | 0 | 0
837 | 0.20249 | 0.39635 | 0 | 0
838 | 0.20879 | 0.37621 | 0 | 0
839 | 0.21181 | 0.35835 | 0 | 0
840 | 0.21378 | 0.33857 | 0 | 0
841 | 0.2178 | 0.32126 | 0 | 0
842 | 0.22625 | 0.31213 | 0 | 0
843 | 0.24205 | 0.31128 | 0 | 0
844 | 0.26197 | 0.32023 | 0 | 0
845 | 0.28271 | 0.32628 | 0 | 0
846 | 0.30193 | 0.32882 | 0 | 0
847 | 0.31827 | 0.3294 | 0.000451 | 0
848 | 0.32302 | 0.33011 | 0.05259 | 0.008477
849 | 0.30401 | 0.33052 | 0.1639 | 0.044089
850 | 0.28384 | 0.32516 | 0.25516 | 0.082939
851 | 0.27072 | 0.32039 | 0.30203 | 0.1068
852 | 0.25538 | 0.31555 | 0.3027 | 0.1077
853 | 0.23834 | 0.31224 | 0.24881 | 0.084754
854 | 0.23002 | 0.31328 | 0.16164 | 0.046514
855 | 0.24936 | 0.3193 | 0.0713 | 0.010115
856 | 0.28797 | 0.32999 | 0.010734 | 3.2e-05
857 | 0.32459 | 0.34114 | 0 | 0
858 | 0.34593 | 0.35316 | 0 | 0
859 | 0.36057 | 0.36626 | 0 | 0
860 | 0.37524 | 0.37822 | 0 | 0
861 | 0.38712 | 0.38866 | 0 | 0
862 | 0.40278 | 0.39707 | 0 | 0
863 | 0.41282 | 0.39795 | 0 | 0
864 | 0.41611 | 0.39407 | 0 | 0
865 | 0.41736 | 0.38872 | 0 | 0
866 | 0.41896 | 0.38713 | 0 | 0
867 | 0.42248 | 0.39217 | 0 | 0
868 | 0.42665 | 0.39982 | 0 | 0
869 | 0.43468 | 0.41006 | 0 | 0
870 | 0.44065 | 0.42461 | 0 | 0
871 | 0.44217 | 0.44071 | 0.000286 | 0
872 | 0.43358 | 0.45518 | 0.057268 | 0.007057
873 | 0.41175 | 0.46482 | 0.18205 | 0.037416
874 | 0.38372 | 0.46986 | 0.30935 | 0.06592
875 | 0.37515 | 0.47238 | 0.39478 | 0.082981
876 | 0.37316 | 0.46761 | 0.42192 | 0.080721
877 | 0.35572 | 0.45783 | 0.37052 | 0.061674
878 | 0.31871 | 0.44749 | 0.26469 | 0.031416
879 | 0.28232 | 0.43596 | 0.12768 | 0.005659
880 | 0.27206 | 0.42463 | 0.020177 | 1.5e-05
881 | 0.2863 | 0.41852 | 0 | 0
882 | 0.3128 | 0.41973 | 0 | 0
883 | 0.34436 | 0.4239 | 0 | 0
884 | 0.37856 | 0.42669 | 0 | 0
885 | 0.4105 | 0.42995 | 0 | 0
886 | 0.43494 | 0.43119 | 0 | 0
887 | 0.45239 | 0.42628 | 0 | 0
888 | 0.46693 | 0.41344 | 0 | 0
889 | 0.47793 | 0.3948 | 0 | 0
890 | 0.49103 | 0.37826 | 0 | 0
891 | 0.49838 | 0.37173 | 0 | 0
892 | 0.50957 | 0.36001 | 0 | 0
893 | 0.51626 | 0.35811 | 0 | 0
894 | 0.53275 | 0.35989 | 0 | 0
895 | 0.54623 | 0.3539 | 0.000575 | 0
896 | 0.56057 | 0.34259 | 0.030185 | 0.003455
897 | 0.56535 | 0.32447 | 0.095115 | 0.025779
898 | 0.57691 | 0.30992 | 0.17621 | 0.04543
899 | 0.59654 | 0.29029 | 0.24539 | 0.051991
900 | 0.62768 | 0.26783 | 0.25392 | 0.044003
901 | 0.65773 | 0.24771 | 0.2162 | 0.027963
902 | 0.68954 | 0.23438 | 0.14526 | 0.011339
903 | 0.70837 | 0.23424 | 0.068296 | 0.001362
904 | 0.7214 | 0.22922 | 0.01316 | 1e-06
905 | 0.72363 | 0.22565 | 0 | 0
906 | 0.71434 | 0.22639 | 0 | 0
907 | 0.69515 | 0.22817 | 0 | 0
908 | 0.66142 | 0.23231 | 0 | 0
909 | 0.61302 | 0.23539 | 0 | 0
910 | 0.55965 | 0.24331 | 0 | 0
911 | 0.50318 | 0.24035 | 0 | 0
912 | 0.45553 | 0.23414 | 0 | 0
913 | 0.42033 | 0.22723 | 0 | 0
914 | 0.39535 | 0.22469 | 0 | 0
915 | 0.37487 | 0.21769 | 0 | 0
916 | 0.36554 | 0.20733 | 0 | 0
917 | 0.3812 | 0.20929 | 0 | 0
918 | 0.42387 | 0.22584 | 0 | 0
919 | 0.47353 | 0.25416 | 0.001645 | 0
920 | 0.51315 | 0.29334 | 0.046575 | 0.006526
921 | 0.52847 | 0.3356 | 0.13129 | 0.034648
922 | 0.53112 | 0.3725 | 0.20812 | 0.06807
923 | 0.53176 | 0.40163 | 0.26658 | 0.088714
924 | 0.53361 | 0.42044 | 0.28013 | 0.091723
925 | 0.5259 | 0.42821 | 0.22286 | 0.073297
926 | 0.51945 | 0.42619 | 0.13673 | 0.037963
927 | 0.51272 | 0.42432 | 0.055833 | 0.008012
928 | 0.5115 | 0.42495 | 0.005936 | 2.1e-05
929 | 0.50807 | 0.43373 | 0 | 0
930 | 0.50681 | 0.45251 | 0 | 0
931 | 0.50712 | 0.48036 | 0 | 0
932 | 0.50445 | 0.51297 | 0 | 0
933 | 0.49537 | 0.5387 | 0 | 0
934 | 0.50075 | 0.56862 | 0 | 0
935 | 0.5076 | 0.59332 | 0 | 0
936 | 0.524 | 0.60505 | 0 | 0
937 | 0.52911 | 0.59927 | 0 | 0
938 | 0.53573 | 0.58874 | 0 | 0
939 | 0.53371 | 0.5783 | 0 | 0
940 | 0.53882 | 0.56852 | 0 | 0
941 | 0.53966 | 0.56224 | 0 | 0
942 | 0.5401 | 0.56526 | 0 | 0
943 | 0.53884 | 0.57297 | 0.000374 | 0
944 | 0.53517 | 0.58757 | 0.032702 | 0.001744
945 | 0.52349 | 0.59984 | 0.10187 | 0.012203
946 | 0.51757 | 0.60403 | 0.19519 | 0.025545
947 | 0.52696 | 0.602 | 0.2834 | 0.033632
948 | 0.53264 | 0.60345 | 0.30837 | 0.035481
949 | 0.5281 | 0.59913 | 0.27835 | 0.034073
950 | 0.5174 | 0.59579 | 0.20377 | 0.022773
951 | 0.51426 | 0.5876 | 0.10832 | 0.007199
952 | 0.52688 | 0.57871 | 0.023224 | 0.000203
953 | 0.53688 | 0.56472 | 0 | 0
954 | 0.53616 | 0.55464 | 0 | 0
955 | 0.52739 | 0.54259 | 0 | 0
956 | 0.51377 | 0.53814 | 0 | 0
957 | 0.49292 | 0.53805 | 0 | 0
958 | 0.47652 | 0.56414 | 0 | 0
959 | 0.45048 | 0.59125 | 0 | 0
960 | 0.41113 | 0.61488 | 0 | 0
961 | 0.36027 | 0.63179 | 0 | 0
962 | 0.30607 | 0.64509 | 0 | 0
963 | 0.2593 | 0.65321 | 0 | 0
964 | 0.22943 | 0.64937 | 0 | 0
965 | 0.21975 | 0.63362 | 0 | 0
966 | 0.22554 | 0.61457 | 0 | 0
967 | 0.2372 | 0.59517 | 0.002121 | 0
968 | 0.23841 | 0.58447 | 0.060114 | 0.0052
969 | 0.21717 | 0.57643 | 0.17599 | 0.028904
970 | 0.19593 | 0.56945 | 0.25965 | 0.055376
971 | 0.18114 | 0.56684 | 0.28493 | 0.071541
972 | 0.16756 | 0.56977 | 0.25671 | 0.072362
973 | 0.14725 | 0.57467 | 0.21246 | 0.058571
974 | 0.1272 | 0.5841 | 0.14737 | 0.03443
975 | 0.13021 | 0.59568 | 0.064607 | 0.009125
976 | 0.16252 | 0.60761 | 0.010105 | 0.000226
977 | 0.20238 | 0.60753 | 0 | 0
978 | 0.23023 | 0.59812 | 0 | 0
979 | 0.24341 | 0.58131 | 0 | 0
980 | 0.24147 | 0.56886 | 0 | 0
981 | 0.22886 | 0.56049 | 0 | 0
982 | 0.21687 | 0.56272 | 0 | 0
983 | 0.20344 | 0.55969 | 0 | 0
984 | 0.19004 | 0.54866 | 0 | 0
985 | 0.18033 | 0.52757 | 0 | 0
986 | 0.17571 | 0.50395 | 0 | 0
987 | 0.17659 | 0.4807 | 0 | 0
988 | 0.18751 | 0.45551 | 0 | 0
989 | 0.20727 | 0.43833 | 0 | 0
990 | 0.22876 | 0.43031 | 0 | 0
991 | 0.24826 | 0.42279 | 0.000809 | 1e-06
992 | 0.26075 | 0.41166 | 0.043676 | 0.012512
993 | 0.26736 | 0.38901 | 0.12194 | 0.04942
994 | 0.28632 | 0.36896 | 0.22012 | 0.083563
995 | 0.32256 | 0.34764 | 0.32182 | 0.098866
996 | 0.35905 | 0.33022 | 0.37795 | 0.094977
997 | 0.38143 | 0.31947 | 0.37149 | 0.070474
998 | 0.37209 | 0.31951 | 0.29532 | 0.038113
999 | 0.34672 | 0.33121 | 0.16809 | 0.008376
1000 | 0.33126 | 0.35446 | 0.041855 | 1e-05
1001 | 0.33985 | 0.37923 | 4.7e-05 | 0
1002 | 0.36088 | 0.39865 | 0 | 0
1003 | 0.38057 | 0.41209 | 0 | 0
1004 | 0.39335 | 0.42123 | 0 | 0
1005 | 0.39795 | 0.42817 | 0 | 0
1006 | 0.39909 | 0.4375 | 0 | 0
1007 | 0.3795 | 0.443 | 0 | 0
1008 | 0.3417 | 0.44193 | 0 | 0
1009 | 0.29898 | 0.43912 | 0 | 0
1010 | 0.26679 | 0.43675 | 0 | 0
1011 | 0.24508 | 0.43496 | 0 | 0
1012 | 0.23717 | 0.42465 | 0 | 0
1013 | 0.23814 | 0.41719 | 0 | 0
1014 | 0.24457 | 0.42014 | 0 | 0
1015 | 0.24973 | 0.43099 | 0.003763 | 1.4e-05
1016 | 0.24548 | 0.44769 | 0.071119 | 0.011435
1017 | 0.23297 | 0.45855 | 0.1796 | 0.04003
1018 | 0.23794 | 0.47254 | 0.31249 | 0.068162
1019 | 0.25801 | 0.47298 | 0.43284 | 0.085184
1020 | 0.27464 | 0.45375 | 0.46729 | 0.085716
1021 | 0.2757 | 0.42156 | 0.44503 | 0.065189
1022 | 0.26579 | 0.39284 | 0.36436 | 0.031735
1023 | 0.25665 | 0.37921 | 0.22547 | 0.006879
1024 | 0.26898 | 0.38061 | 0.066178 | 2.3e-05
1025 | 0.31823 | 0.39584 | 0.000188 | 0
1026 | 0.38312 | 0.42308 | 0 | 0
1027 | 0.44889 | 0.44796 | 0 | 0
1028 | 0.51138 | 0.46761 | 0 | 0
1029 | 0.56061 | 0.48175 | 0 | 0
1030 | 0.59458 | 0.49388 | 0 | 0
1031 | 0.60989 | 0.49949 | 0 | 0
1032 | 0.61316 | 0.50279 | 0 | 0
1033 | 0.60188 | 0.50947 | 0 | 0
1034 | 0.58233 | 0.52444 | 0 | 0
1035 | 0.5514 | 0.54474 | 0 | 0
1036 | 0.5381 | 0.56242 | 0 | 0
1037 | 0.52476 | 0.57569 | 0 | 0
1038 | 0.51006 | 0.58935 | 0 | 0
1039 | 0.48224 | 0.59854 | 0.003534 | 1e-06
1040 | 0.44637 | 0.61095 | 0.087099 | 0.009715
1041 | 0.39372 | 0.62255 | 0.18544 | 0.03429
1042 | 0.34632 | 0.63311 | 0.24973 | 0.05514
1043 | 0.31245 | 0.63553 | 0.25189 | 0.065958
1044 | 0.27431 | 0.63007 | 0.20972 | 0.063494
1045 | 0.23559 | 0.62124 | 0.14403 | 0.052569
1046 | 0.21581 | 0.61289 | 0.081334 | 0.031808
1047 | 0.22074 | 0.6048 | 0.037606 | 0.010181
1048 | 0.24186 | 0.59514 | 0.008141 | 0.000362
1049 | 0.25743 | 0.5841 | 0 | 0
1050 | 0.25907 | 0.57356 | 0 | 0
1051 | 0.25484 | 0.56245 | 0 | 0
1052 | 0.25569 | 0.55065 | 0 | 0
1053 | 0.2666 | 0.5407 | 0 | 0
1054 | 0.29103 | 0.53579 | 0 | 0
1055 | 0.31914 | 0.53268 | 0 | 0
1056 | 0.34559 | 0.53366 | 0 | 0
1057 | 0.36846 | 0.53403 | 0 | 0
1058 | 0.38473 | 0.53364 | 0 | 0
1059 | 0.39169 | 0.5291 | 0 | 0
1060 | 0.38972 | 0.52973 | 0 | 0
1061 | 0.38358 | 0.52815 | 0 | 0
1062 | 0.37577 | 0.52981 | 0 | 0
1063 | 0.36017 | 0.53036 | 0.003472 | 0
1064 | 0.33531 | 0.53594 | 0.077803 | 0.013355
1065 | 0.30327 | 0.5326 | 0.20639 | 0.048411
1066 | 0.28526 | 0.51978 | 0.34185 | 0.082933
1067 | 0.27845 | 0.50023 | 0.41048 | 0.10335
1068 | 0.27158 | 0.48881 | 0.44504 | 0.10495
1069 | 0.2564 | 0.48297 | 0.42178 | 0.084836
1070 | 0.23489 | 0.47213 | 0.34096 | 0.047482
1071 | 0.2199 | 0.45017 | 0.20173 | 0.012836
1072 | 0.23197 | 0.44292 | 0.047118 | 4.8e-05
1073 | 0.2783 | 0.44185 | 0 | 0
1074 | 0.34561 | 0.43035 | 0 | 0
1075 | 0.4188 | 0.42256 | 0 | 0
1076 | 0.48395 | 0.44078 | 0 | 0
1077 | 0.53499 | 0.47661 | 0 | 0
1078 | 0.57149 | 0.5118 | 0 | 0
1079 | 0.59069 | 0.52708 | 0 | 0
1080 | 0.60119 | 0.53493 | 0 | 0
1081 | 0.60493 | 0.54114 | 0 | 0
1082 | 0.61057 | 0.54504 | 0 | 0
1083 | 0.61028 | 0.53882 | 0 | 0
1084 | 0.62028 | 0.5363 | 0 | 0
1085 | 0.6272 | 0.54991 | 0 | 0
1086 | 0.64231 | 0.58359 | 0 | 0
1087 | 0.64337 | 0.61824 | 0.002505 | 3e-05
1088 | 0.64216 | 0.6533 | 0.045201 | 0.006032
1089 | 0.62536 | 0.68013 | 0.10663 | 0.019911
1090 | 0.61289 | 0.69723 | 0.17134 | 0.031166
1091 | 0.6054 | 0.70175 | 0.21564 | 0.035464
1092 | 0.60351 | 0.70017 | 0.22697 | 0.032715
1093 | 0.58715 | 0.69362 | 0.20032 | 0.025333
1094 | 0.57087 | 0.68222 | 0.14781 | 0.016535
1095 | 0.56518 | 0.66382 | 0.08736 | 0.006953
1096 | 0.56812 | 0.63937 | 0.026324 | 0.000318
1097 | 0.57326 | 0.61639 | 1.8e-05 | 0
1098 | 0.58194 | 0.59272 | 0 | 0
1099 | 0.59184 | 0.56454 | 0 | 0
1100 | 0.60403 | 0.53524 | 0 | 0
1101 | 0.61507 | 0.50787 | 0 | 0
1102 | 0.63088 | 0.48616 | 0 | 0
1103 | 0.64618 | 0.46015 | 0 | 0
1104 | 0.65611 | 0.43379 | 0 | 0
1105 | 0.65992 | 0.41019 | 0 | 0
1106 | 0.66015 | 0.39086 | 0 | 0
1107 | 0.65685 | 0.37308 | 0 | 0
1108 | 0.64892 | 0.35657 | 0 | 0
1109 | 0.63564 | 0.34541 | 0 | 0
1110 | 0.6229 | 0.34484 | 0 | 0
1111 | 0.60606 | 0.35063 | 0.003165 | 0.000127
1112 | 0.58957 | 0.36374 | 0.066361 | 0.005104
1113 | 0.57045 | 0.37591 | 0.15519 | 0.01693
1114 | 0.58054 | 0.39274 | 0.2581 | 0.030882
1115 | 0.60113 | 0.40715 | 0.32584 | 0.041389
1116 | 0.60685 | 0.42256 | 0.34148 | 0.042259
1117 | 0.58976 | 0.43468 | 0.30004 | 0.035725
1118 | 0.5476 | 0.44446 | 0.2304 | 0.022727
1119 | 0.49229 | 0.44884 | 0.14569 | 0.007454
1120 | 0.45803 | 0.44738 | 0.046098 | 4.7e-05
1121 | 0.43398 | 0.44094 | 0.000305 | 0
1122 | 0.40753 | 0.43291 | 0 | 0
1123 | 0.38051 | 0.42647 | 0 | 0
1124 | 0.35543 | 0.42263 | 0 | 0
1125 | 0.33009 | 0.41752 | 0 | 0
1126 | 0.31332 | 0.41533 | 0 | 0
1127 | 0.29728 | 0.4143 | 0 | 0
1128 | 0.27711 | 0.41735 | 0 | 0
1129 | 0.25337 | 0.41898 | 0 | 0
1130 | 0.22575 | 0.41668 | 0 | 0
1131 | 0.19794 | 0.41143 | 0 | 0
1132 | 0.17253 | 0.401 | 0 | 0
1133 | 0.15245 | 0.39082 | 0 | 0
1134 | 0.13967 | 0.38272 | 0 | 0
1135 | 0.1314 | 0.37604 | 0.007028 | 0.000473
1136 | 0.11926 | 0.37014 | 0.078431 | 0.029595
1137 | 0.10773 | 0.36667 | 0.18172 | 0.085074
1138 | 0.10761 | 0.3702 | 0.27954 | 0.14661
1139 | 0.1218 | 0.37756 | 0.34904 | 0.1867
1140 | 0.13563 | 0.38381 | 0.36438 | 0.19194
1141 | 0.13615 | 0.3831 | 0.33229 | 0.16392
1142 | 0.12559 | 0.37449 | 0.26985 | 0.10607
1143 | 0.11101 | 0.35877 | 0.17218 | 0.042859
1144 | 0.093783 | 0.34041 | 0.061492 | 0.004386
1145 | 0.090232 | 0.3224 | 0.001018 | 0
1146 | 0.092582 | 0.30176 | 0 | 0
1147 | 0.095744 | 0.28306 | 0 | 0
1148 | 0.098602 | 0.2675 | 0 | 0
1149 | 0.10127 | 0.2561 | 0 | 0
1150 | 0.10512 | 0.24936 | 0 | 0
1151 | 0.10737 | 0.24355 | 0 | 0
1152 | 0.11058 | 0.23645 | 0 | 0
1153 | 0.11596 | 0.22515 | 0 | 0
1154 | 0.12258 | 0.21018 | 0 | 0
1155 | 0.12742 | 0.19638 | 0 | 0
1156 | 0.12824 | 0.17996 | 0 | 0
1157 | 0.12912 | 0.16858 | 0 | 0
1158 | 0.13351 | 0.16065 | 0 | 0
1159 | 0.14193 | 0.15428 | 0.008911 | 0.004086
1160 | 0.14357 | 0.14869 | 0.091376 | 0.063721
1161 | 0.13197 | 0.14175 | 0.21453 | 0.13944
1162 | 0.12632 | 0.13342 | 0.326 | 0.19631
1163 | 0.13345 | 0.12553 | 0.38194 | 0.21859
1164 | 0.14597 | 0.1194 | 0.37249 | 0.20729
1165 | 0.15005 | 0.11559 | 0.31759 | 0.16808
1166 | 0.14461 | 0.11448 | 0.23118 | 0.11052
1167 | 0.13544 | 0.11592 | 0.12632 | 0.041963
1168 | 0.14424 | 0.11569 | 0.033635 | 0.002157
1169 | 0.16123 | 0.11185 | 0.000121 | 0
1170 | 0.17146 | 0.10677 | 0 | 0
1171 | 0.17239 | 0.10272 | 0 | 0
1172 | 0.16875 | 0.10226 | 0 | 0
1173 | 0.16265 | 0.10491 | 0 | 0
1174 | 0.1565 | 0.10652 | 0 | 0
1175 | 0.15289 | 0.10522 | 0 | 0
1176 | 0.15191 | 0.10225 | 0 | 0
1177 | 0.14821 | 0.099104 | 0 | 0
1178 | 0.14178 | 0.095104 | 0 | 0
1179 | 0.13559 | 0.091298 | 0 | 0
1180 | 0.13402 | 0.086407 | 0 | 0
1181 | 0.14192 | 0.081545 | 0 | 0
1182 | 0.15508 | 0.076467 | 0 | 0
1183 | 0.1683 | 0.072529 | 0.001757 | 0.002999
1184 | 0.17338 | 0.070138 | 0.03567 | 0.045016
1185 | 0.1704 | 0.064964 | 0.097029 | 0.090454
1186 | 0.18626 | 0.05571 | 0.14739 | 0.12232
1187 | 0.21224 | 0.047944 | 0.19958 | 0.14037
1188 | 0.22854 | 0.042669 | 0.23877 | 0.13463
1189 | 0.23213 | 0.039906 | 0.25566 | 0.10561
1190 | 0.21998 | 0.039486 | 0.22444 | 0.065634
1191 | 0.19126 | 0.041979 | 0.14283 | 0.022983
1192 | 0.16047 | 0.046265 | 0.040457 | 0.000591
1193 | 0.15479 | 0.05103 | 0.000487 | 0
1194 | 0.15586 | 0.054873 | 0 | 0
1195 | 0.1592 | 0.057792 | 0 | 0
1196 | 0.16402 | 0.060196 | 0 | 0
1197 | 0.16813 | 0.062568 | 0 | 0
1198 | 0.16784 | 0.064956 | 0 | 0
1199 | 0.16299 | 0.067521 | 0 | 0
1200 | 0.15574 | 0.074069 | 0 | 0
1201 | 0.14647 | 0.090246 | 0 | 0
1202 | 0.13781 | 0.1026 | 0 | 0
1203 | 0.13005 | 0.11207 | 0 | 0
1204 | 0.12251 | 0.12595 | 0 | 0
1205 | 0.12028 | 0.14565 | 0 | 0
1206 | 0.12587 | 0.17523 | 0 | 0
1207 | 0.13732 | 0.21543 | 0.003493 | 0.002161
1208 | 0.15052 | 0.26336 | 0.045878 | 0.043636
1209 | 0.16498 | 0.31085 | 0.1341 | 0.10306
1210 | 0.18124 | 0.34794 | 0.25199 | 0.15158
1211 | 0.20471 | 0.3764 | 0.36109 | 0.17709
1212 | 0.24674 | 0.40744 | 0.43844 | 0.16947
1213 | 0.28098 | 0.44411 | 0.43241 | 0.13605
1214 | 0.29177 | 0.47895 | 0.35223 | 0.085173
1215 | 0.29486 | 0.51285 | 0.21696 | 0.030668
1216 | 0.29769 | 0.54507 | 0.075276 | 0.0009
1217 | 0.32482 | 0.57804 | 0.001563 | 0
1218 | 0.35045 | 0.60081 | 0 | 0
1219 | 0.36564 | 0.60663 | 0 | 0
1220 | 0.37211 | 0.59837 | 0 | 0
1221 | 0.37138 | 0.57905 | 0 | 0
1222 | 0.37196 | 0.55722 | 0 | 0
1223 | 0.36614 | 0.53238 | 0 | 0
1224 | 0.354 | 0.50361 | 0 | 0
1225 | 0.33843 | 0.4752 | 0 | 0
1226 | 0.32011 | 0.45003 | 0 | 0
1227 | 0.29993 | 0.43133 | 0 | 0
1228 | 0.27889 | 0.42065 | 0 | 0
1229 | 0.25978 | 0.41671 | 0 | 0
1230 | 0.24499 | 0.41583 | 0 | 0
1231 | 0.23693 | 0.41689 | 0.006389 | 0.000167
1232 | 0.2277 | 0.42208 | 0.051135 | 0.0075
1233 | 0.22258 | 0.42996 | 0.10291 | 0.022462
1234 | 0.23204 | 0.4456 | 0.16443 | 0.039313
1235 | 0.25116 | 0.46432 | 0.22664 | 0.052912
1236 | 0.27146 | 0.48303 | 0.25244 | 0.056962
1237 | 0.28386 | 0.49726 | 0.23483 | 0.051912
1238 | 0.28427 | 0.50733 | 0.17961 | 0.037107
1239 | 0.2798 | 0.51553 | 0.10521 | 0.016487
1240 | 0.27631 | 0.51958 | 0.037764 | 0.001309
1241 | 0.27998 | 0.52258 | 0.001106 | 0
1242 | 0.28792 | 0.52996 | 0 | 0
1243 | 0.29485 | 0.54301 | 0 | 0
1244 | 0.29936 | 0.56053 | 0 | 0
1245 | 0.29938 | 0.57779 | 0 | 0
1246 | 0.30038 | 0.59152 | 0 | 0
1247 | 0.3045 | 0.59339 | 0 | 0
1248 | 0.30841 | 0.5865 | 0 | 0
1249 | 0.31234 | 0.57483 | 0 | 0
1250 | 0.31529 | 0.56359 | 0 | 0
1251 | 0.31571 | 0.55321 | 0 | 0
1252 | 0.31529 | 0.55543 | 0 | 0
1253 | 0.31422 | 0.55899 | 0 | 0
1254 | 0.31557 | 0.55552 | 0 | 0
1255 | 0.31427 | 0.54326 | 0.009007 | 0.001918
1256 | 0.30029 | 0.52522 | 0.087188 | 0.040298
1257 | 0.28541 | 0.50563 | 0.22204 | 0.088656
1258 | 0.30886 | 0.48777 | 0.34656 | 0.13024
1259 | 0.33523 | 0.4758 | 0.39153 | 0.15438
1260 | 0.3414 | 0.47349 | 0.39008 | 0.15209
1261 | 0.33166 | 0.48445 | 0.35626 | 0.12478
1262 | 0.30304 | 0.49674 | 0.29108 | 0.080095
1263 | 0.26069 | 0.51379 | 0.18734 | 0.030959
1264 | 0.21997 | 0.52527 | 0.065233 | 0.001314
1265 | 0.20696 | 0.53481 | 0.001287 | 0
1266 | 0.20602 | 0.53791 | 0 | 0
1267 | 0.20039 | 0.53896 | 0 | 0
1268 | 0.19481 | 0.54177 | 0 | 0
1269 | 0.18914 | 0.55049 | 0 | 0
1270 | 0.18726 | 0.56158 | 0 | 0
1271 | 0.18499 | 0.58644 | 0 | 0
1272 | 0.18255 | 0.62105 | 0 | 0
1273 | 0.18335 | 0.65407 | 0 | 0
1274 | 0.1883 | 0.67681 | 0 | 0
1275 | 0.19385 | 0.68844 | 0 | 0
1276 | 0.19488 | 0.69937 | 0 | 0
1277 | 0.19731 | 0.69693 | 0 | 0
1278 | 0.20023 | 0.68302 | 0 | 0
1279 | 0.20433 | 0.673 | 0.024065 | 0.003232
1280 | 0.20289 | 0.67203 | 0.12506 | 0.027838
1281 | 0.20092 | 0.67747 | 0.27485 | 0.056656
1282 | 0.22405 | 0.68037 | 0.42351 | 0.08555
1283 | 0.25264 | 0.68453 | 0.53368 | 0.10559
1284 | 0.27162 | 0.69092 | 0.57503 | 0.10884
1285 | 0.27699 | 0.6965 | 0.54339 | 0.089433
1286 | 0.27282 | 0.69861 | 0.45357 | 0.055941
1287 | 0.26156 | 0.70314 | 0.31311 | 0.02528
1288 | 0.24575 | 0.71491 | 0.13594 | 0.003161
1289 | 0.25519 | 0.72648 | 0.007219 | 0
1290 | 0.26764 | 0.7347 | 0 | 0
1291 | 0.26956 | 0.7432 | 0 | 0
1292 | 0.2637 | 0.74906 | 0 | 0
1293 | 0.25601 | 0.75254 | 0 | 0
1294 | 0.25243 | 0.75077 | 0 | 0
1295 | 0.2464 | 0.74603 | 0 | 0
1296 | 0.23799 | 0.73949 | 0 | 0
1297 | 0.23006 | 0.73816 | 0 | 0
1298 | 0.2242 | 0.73941 | 0 | 0
1299 | 0.22147 | 0.74407 | 0 | 0
1300 | 0.21965 | 0.74663 | 0 | 0
1301 | 0.22298 | 0.75005 | 0 | 0
1302 | 0.23335 | 0.75027 | 0 | 0
1303 | 0.24681 | 0.74874 | 0.061858 | 0.006237
1304 | 0.2423 | 0.74268 | 0.25608 | 0.052779
1305 | 0.24131 | 0.73238 | 0.42696 | 0.11715
1306 | 0.26254 | 0.72639 | 0.53717 | 0.17038
1307 | 0.30845 | 0.72801 | 0.59609 | 0.20023
1308 | 0.33764 | 0.73218 | 0.60494 | 0.20426
1309 | 0.34579 | 0.73541 | 0.5641 | 0.17973
1310 | 0.3381 | 0.73501 | 0.47399 | 0.13005
1311 | 0.32053 | 0.72757 | 0.33569 | 0.067014
1312 | 0.3127 | 0.71459 | 0.15588 | 0.013744
1313 | 0.32682 | 0.69669 | 0.010619 | 0
1314 | 0.33466 | 0.67415 | 0 | 0
1315 | 0.32538 | 0.64177 | 0 | 0
1316 | 0.30595 | 0.59504 | 0 | 0
1317 | 0.28336 | 0.54281 | 0 | 0
1318 | 0.27451 | 0.49605 | 0 | 0
1319 | 0.25981 | 0.4637 | 0 | 0
1320 | 0.2385 | 0.44883 | 0 | 0
1321 | 0.21939 | 0.45513 | 0 | 0
1322 | 0.20423 | 0.47176 | 0 | 0
1323 | 0.19595 | 0.4837 | 0 | 0
1324 | 0.19217 | 0.47201 | 0 | 0
1325 | 0.19747 | 0.45539 | 0 | 0
1326 | 0.20973 | 0.44873 | 0 | 0
1327 | 0.22183 | 0.45246 | 0.042232 | 0.008818
1328 | 0.21674 | 0.45775 | 0.18293 | 0.059027
1329 | 0.20222 | 0.46165 | 0.34396 | 0.1321
1330 | 0.20509 | 0.45767 | 0.44849 | 0.21563
1331 | 0.23164 | 0.46097 | 0.51084 | 0.28639
1332 | 0.25289 | 0.47306 | 0.5187 | 0.30307
1333 | 0.2636 | 0.48568 | 0.47203 | 0.27128
1334 | 0.26086 | 0.48976 | 0.3755 | 0.19818
1335 | 0.24289 | 0.48653 | 0.23647 | 0.10043
1336 | 0.23418 | 0.48292 | 0.088872 | 0.018976
1337 | 0.24353 | 0.47938 | 0.003238 | 0
1338 | 0.24534 | 0.4778 | 0 | 0
1339 | 0.23491 | 0.48087 | 0 | 0
1340 | 0.2195 | 0.48701 | 0 | 0
1341 | 0.20337 | 0.49211 | 0 | 0
1342 | 0.19539 | 0.50395 | 0 | 0
1343 | 0.18542 | 0.50855 | 0 | 0
1344 | 0.17093 | 0.502 | 0 | 0
1345 | 0.15596 | 0.49012 | 0 | 0
1346 | 0.14325 | 0.47624 | 0 | 0
1347 | 0.13488 | 0.46149 | 0 | 0
1348 | 0.12787 | 0.43693 | 0 | 0
1349 | 0.12208 | 0.41432 | 0 | 0
1350 | 0.11658 | 0.39681 | 0 | 0
1351 | 0.10895 | 0.38185 | 0.018816 | 0.006172
1352 | 0.093449 | 0.37289 | 0.090772 | 0.045786
1353 | 0.071597 | 0.36509 | 0.19064 | 0.10332
1354 | 0.059868 | 0.35676 | 0.29141 | 0.14793
1355 | 0.055986 | 0.34935 | 0.35818 | 0.16264
1356 | 0.055733 | 0.34592 | 0.37079 | 0.1543
1357 | 0.054294 | 0.34685 | 0.33024 | 0.1206
1358 | 0.051379 | 0.35115 | 0.25755 | 0.074359
1359 | 0.048218 | 0.36334 | 0.16045 | 0.030745
1360 | 0.044132 | 0.37926 | 0.06319 | 0.003635
1361 | 0.044829 | 0.39371 | 0.00269 | 0
1362 | 0.049229 | 0.40563 | 0 | 0
1363 | 0.053904 | 0.41491 | 0 | 0
1364 | 0.057062 | 0.42333 | 0 | 0
1365 | 0.058632 | 0.43356 | 0 | 0
1366 | 0.060841 | 0.45716 | 0 | 0
1367 | 0.061666 | 0.48153 | 0 | 0
1368 | 0.059772 | 0.4979 | 0 | 0
1369 | 0.056817 | 0.50497 | 0 | 0
1370 | 0.054864 | 0.50532 | 0 | 0
1371 | 0.054863 | 0.49867 | 0 | 0
1372 | 0.057003 | 0.48319 | 0 | 0
1373 | 0.063029 | 0.46773 | 0 | 0
1374 | 0.073293 | 0.46057 | 0 | 0
1375 | 0.085222 | 0.46542 | 0.018375 | 0.002982
1376 | 0.093335 | 0.47669 | 0.097288 | 0.027492
1377 | 0.095336 | 0.485 | 0.21153 | 0.05988
1378 | 0.11091 | 0.48011 | 0.31837 | 0.087164
1379 | 0.13572 | 0.46412 | 0.37845 | 0.10285
1380 | 0.15533 | 0.44349 | 0.39743 | 0.10467
1381 | 0.16846 | 0.42346 | 0.35823 | 0.090082
1382 | 0.1762 | 0.40998 | 0.29085 | 0.064716
1383 | 0.18163 | 0.4034 | 0.18233 | 0.03499
1384 | 0.18521 | 0.40678 | 0.068928 | 0.006974
1385 | 0.2023 | 0.41845 | 0.003192 | 0
1386 | 0.21861 | 0.43495 | 0 | 0
1387 | 0.22334 | 0.44881 | 0 | 0
1388 | 0.21675 | 0.45607 | 0 | 0
1389 | 0.20274 | 0.45571 | 0 | 0
1390 | 0.19287 | 0.45841 | 0 | 0
1391 | 0.1792 | 0.45464 | 0 | 0
1392 | 0.16209 | 0.43983 | 0 | 0
1393 | 0.14645 | 0.41678 | 0 | 0
1394 | 0.13515 | 0.38832 | 0 | 0
1395 | 0.12515 | 0.36031 | 0 | 0
1396 | 0.11046 | 0.32661 | 0 | 0
1397 | 0.097016 | 0.29993 | 0 | 0
1398 | 0.087278 | 0.28595 | 0 | 0
1399 | 0.080563 | 0.27973 | 0.012107 | 0.007221
1400 | 0.071183 | 0.27754 | 0.062608 | 0.045018
1401 | 0.065739 | 0.2732 | 0.14238 | 0.094195
1402 | 0.067846 | 0.26001 | 0.25201 | 0.13521
1403 | 0.067622 | 0.24381 | 0.33255 | 0.1451
1404 | 0.063866 | 0.2263 | 0.36959 | 0.13602
1405 | 0.0575 | 0.20606 | 0.32911 | 0.10801
1406 | 0.052411 | 0.18616 | 0.26573 | 0.068395
1407 | 0.048538 | 0.17328 | 0.17858 | 0.030084
1408 | 0.044553 | 0.1741 | 0.077678 | 0.003962
1409 | 0.050026 | 0.18019 | 0.005684 | 0
1410 | 0.060101 | 0.18757 | 0 | 0
1411 | 0.065544 | 0.19727 | 0 | 0
1412 | 0.065808 | 0.20935 | 0 | 0
1413 | 0.064202 | 0.2186 | 0 | 0
1414 | 0.061357 | 0.224 | 0 | 0
1415 | 0.056848 | 0.22491 | 0 | 0
1416 | 0.051461 | 0.22274 | 0 | 0
1417 | 0.047656 | 0.21878 | 0 | 0
1418 | 0.045896 | 0.21486 | 0 | 0
1419 | 0.045002 | 0.21198 | 0 | 0
1420 | 0.043941 | 0.20895 | 0 | 0
1421 | 0.044078 | 0.20641 | 0 | 0
1422 | 0.046348 | 0.20499 | 0 | 0
1423 | 0.049209 | 0.20553 | 0.028953 | 0.003908
1424 | 0.046033 | 0.20424 | 0.12207 | 0.025575
1425 | 0.040731 | 0.19655 | 0.23225 | 0.054589
1426 | 0.046423 | 0.18085 | 0.33291 | 0.081036
1427 | 0.052863 | 0.16694 | 0.40235 | 0.094272
1428 | 0.054914 | 0.15784 | 0.41242 | 0.096232
1429 | 0.052947 | 0.15081 | 0.35917 | 0.085444
1430 | 0.051446 | 0.14666 | 0.26958 | 0.062192
1431 | 0.051879 | 0.14679 | 0.1579 | 0.031331
1432 | 0.056937 | 0.14695 | 0.05509 | 0.00511
1433 | 0.074306 | 0.15575 | 0.001996 | 0
1434 | 0.094973 | 0.17258 | 0 | 0
1435 | 0.10988 | 0.19184 | 0 | 0
1436 | 0.11897 | 0.21099 | 0 | 0
1437 | 0.12294 | 0.22713 | 0 | 0
1438 | 0.11951 | 0.23628 | 0 | 0
1439 | 0.11176 | 0.24137 | 0 | 0
1440 | 0.10325 | 0.24358 | 0 | 0
1441 | 0.096886 | 0.24564 | 0 | 0
1442 | 0.092085 | 0.24505 | 0 | 0
1443 | 0.086039 | 0.24085 | 0 | 0
1444 | 0.080266 | 0.2405 | 0 | 0
1445 | 0.075853 | 0.24481 | 0 | 0
1446 | 0.075005 | 0.25401 | 0 | 0
1447 | 0.075648 | 0.26755 | 0.015573 | 0.007188
1448 | 0.073153 | 0.2805 | 0.072833 | 0.039817
1449 | 0.075052 | 0.28921 | 0.17955 | 0.078652
1450 | 0.087942 | 0.30266 | 0.3135 | 0.10791
1451 | 0.10178 | 0.31398 | 0.41379 | 0.11594
1452 | 0.11352 | 0.31881 | 0.46748 | 0.10932
1453 | 0.12365 | 0.32255 | 0.45545 | 0.090538
1454 | 0.12889 | 0.32872 | 0.38643 | 0.061791
1455 | 0.13015 | 0.33826 | 0.26558 | 0.029547
1456 | 0.11831 | 0.34069 | 0.12667 | 0.004156
1457 | 0.11194 | 0.3476 | 0.015991 | 0
1458 | 0.12491 | 0.35768 | 0 | 0
1459 | 0.14171 | 0.36473 | 0 | 0
1460 | 0.16073 | 0.37092 | 0 | 0
1461 | 0.18501 | 0.3786 | 0 | 0
1462 | 0.20591 | 0.39375 | 0 | 0
1463 | 0.21976 | 0.40167 | 0 | 0
1464 | 0.23089 | 0.39991 | 0 | 0
1465 | 0.24153 | 0.39287 | 0 | 0
1466 | 0.25195 | 0.38406 | 0 | 0
1467 | 0.26237 | 0.37616 | 0 | 0
1468 | 0.27518 | 0.36527 | 0 | 0
1469 | 0.28706 | 0.3587 | 0 | 0
1470 | 0.29284 | 0.35714 | 5e-06 | 0
1471 | 0.29475 | 0.35753 | 0.03335 | 0.013063
1472 | 0.28426 | 0.3564 | 0.14395 | 0.062542
1473 | 0.27598 | 0.35202 | 0.27873 | 0.13273
1474 | 0.29039 | 0.34458 | 0.38517 | 0.1969
1475 | 0.30947 | 0.3371 | 0.4595 | 0.24166
1476 | 0.3114 | 0.32988 | 0.48658 | 0.25888
1477 | 0.30056 | 0.32077 | 0.45088 | 0.22705
1478 | 0.27843 | 0.31247 | 0.36702 | 0.16195
1479 | 0.2397 | 0.30934 | 0.23417 | 0.089568
1480 | 0.19009 | 0.3136 | 0.096758 | 0.020768
1481 | 0.16255 | 0.3204 | 0.008526 | 5.2e-05
1482 | 0.14733 | 0.3266 | 0 | 0
1483 | 0.12981 | 0.32977 | 0 | 0
1484 | 0.11184 | 0.33113 | 0 | 0
1485 | 0.095045 | 0.33238 | 0 | 0
1486 | 0.081998 | 0.33811 | 0 | 0
1487 | 0.068875 | 0.3454 | 0 | 0
1488 | 0.056805 | 0.35219 | 0 | 0
1489 | 0.048747 | 0.35675 | 0 | 0
1490 | 0.045478 | 0.35827 | 0 | 0
1491 | 0.046423 | 0.35395 | 0 | 0
1492 | 0.049178 | 0.34127 | 0 | 0
1493 | 0.050518 | 0.32775 | 0 | 0
1494 | 0.049349 | 0.31801 | 0 | 0
1495 | 0.04515 | 0.31489 | 0.028325 | 0.014865
1496 | 0.037396 | 0.31217 | 0.12168 | 0.062972
1497 | 0.032295 | 0.30439 | 0.24747 | 0.12606
1498 | 0.033501 | 0.29571 | 0.35661 | 0.17837
1499 | 0.033603 | 0.29144 | 0.41914 | 0.20641
1500 | 0.032673 | 0.29044 | 0.42341 | 0.20842
1501 | 0.031668 | 0.28528 | 0.37734 | 0.17429
1502 | 0.031175 | 0.27818 | 0.29019 | 0.12132
1503 | 0.029356 | 0.27608 | 0.18788 | 0.063833
1504 | 0.027723 | 0.28019 | 0.082775 | 0.01626
1505 | 0.028912 | 0.28745 | 0.011054 | 1.3e-05
1506 | 0.030464 | 0.29389 | 0 | 0
1507 | 0.029273 | 0.29784 | 0 | 0
1508 | 0.026695 | 0.29787 | 0 | 0
1509 | 0.024211 | 0.29602 | 0 | 0
1510 | 0.022698 | 0.30436 | 0 | 0
1511 | 0.022676 | 0.31657 | 0 | 0
1512 | 0.024272 | 0.32819 | 0 | 0
1513 | 0.027185 | 0.34105 | 0 | 0
1514 | 0.030408 | 0.35289 | 0 | 0
1515 | 0.033135 | 0.36179 | 0 | 0
1516 | 0.034185 | 0.36353 | 0 | 0
1517 | 0.034402 | 0.36586 | 0 | 0
1518 | 0.035496 | 0.37447 | 2e-06 | 3e-06
1519 | 0.037017 | 0.38538 | 0.022118 | 0.017481
1520 | 0.035 | 0.39311 | 0.089306 | 0.068915
1521 | 0.032672 | 0.39656 | 0.19861 | 0.13721
1522 | 0.037154 | 0.39614 | 0.30411 | 0.185
1523 | 0.04079 | 0.39809 | 0.35629 | 0.20475
1524 | 0.044543 | 0.40852 | 0.37894 | 0.19697
1525 | 0.049699 | 0.42401 | 0.35929 | 0.16279
1526 | 0.055315 | 0.44046 | 0.30735 | 0.11367
1527 | 0.060446 | 0.45855 | 0.22327 | 0.064215
1528 | 0.062261 | 0.488 | 0.10931 | 0.018035
1529 | 0.067239 | 0.51705 | 0.014991 | 2.4e-05
1530 | 0.07353 | 0.54042 | 0 | 0
1531 | 0.070993 | 0.55955 | 0 | 0
1532 | 0.062701 | 0.58031 | 0 | 0
1533 | 0.053032 | 0.60145 | 0 | 0
1534 | 0.044609 | 0.62252 | 0 | 0
1535 | 0.039362 | 0.64079 | 0 | 0
1536 | 0.038402 | 0.65702 | 0 | 0
1537 | 0.039732 | 0.67206 | 0 | 0
1538 | 0.042222 | 0.6849 | 0 | 0
1539 | 0.04564 | 0.69198 | 0 | 0
1540 | 0.0484 | 0.69097 | 0 | 0
1541 | 0.050404 | 0.685 | 0 | 0
1542 | 0.052703 | 0.67939 | 0 | 1.2e-05
1543 | 0.055223 | 0.6739 | 0.027103 | 0.011016
1544 | 0.054374 | 0.67182 | 0.1054 | 0.054843
1545 | 0.050901 | 0.66497 | 0.23617 | 0.10959
1546 | 0.052754 | 0.65569 | 0.39676 | 0.15779
1547 | 0.059959 | 0.63831 | 0.49155 | 0.1853
1548 | 0.069331 | 0.62052 | 0.54148 | 0.18432
1549 | 0.077992 | 0.60579 | 0.52898 | 0.15499
1550 | 0.082623 | 0.59415 | 0.45708 | 0.10983
1551 | 0.081729 | 0.58774 | 0.33078 | 0.058543
1552 | 0.07163 | 0.58308 | 0.16701 | 0.014509
1553 | 0.069962 | 0.58007 | 0.02637 | 4.9e-05
1554 | 0.08037 | 0.58365 | 0 | 0
1555 | 0.098297 | 0.58833 | 0 | 0
1556 | 0.12071 | 0.58951 | 0 | 0
1557 | 0.14263 | 0.58564 | 0 | 0
1558 | 0.16351 | 0.59075 | 0 | 0
1559 | 0.17985 | 0.58564 | 0 | 0
1560 | 0.18726 | 0.57541 | 0 | 0
1561 | 0.18621 | 0.5583 | 0 | 0
1562 | 0.18116 | 0.53985 | 0 | 0
1563 | 0.17652 | 0.5263 | 0 | 0
1564 | 0.17246 | 0.51569 | 0 | 0
1565 | 0.17077 | 0.51803 | 0 | 0
1566 | 0.17141 | 0.52726 | 9.8e-05 | 3e-06
1567 | 0.16759 | 0.53344 | 0.053799 | 0.008569
1568 | 0.15116 | 0.53178 | 0.19524 | 0.03996
1569 | 0.14129 | 0.5365 | 0.37159 | 0.083624
1570 | 0.14826 | 0.56295 | 0.48621 | 0.13405
1571 | 0.16722 | 0.60217 | 0.55392 | 0.16823
1572 | 0.17803 | 0.63827 | 0.56766 | 0.16655
1573 | 0.18265 | 0.65394 | 0.51858 | 0.13647
1574 | 0.18139 | 0.66094 | 0.41814 | 0.09075
1575 | 0.17664 | 0.68812 | 0.27842 | 0.04216
1576 | 0.17224 | 0.72789 | 0.12602 | 0.009996
1577 | 0.17652 | 0.76044 | 0.017142 | 6e-06
1578 | 0.1808 | 0.77723 | 0 | 0
1579 | 0.18351 | 0.78495 | 0 | 0
1580 | 0.18368 | 0.78305 | 0 | 0
1581 | 0.17718 | 0.77421 | 0 | 0
1582 | 0.17122 | 0.77099 | 0 | 0
1583 | 0.16199 | 0.782 | 0 | 0
1584 | 0.15046 | 0.80144 | 0 | 0
1585 | 0.13828 | 0.81079 | 0 | 0
1586 | 0.12242 | 0.80544 | 0 | 0
1587 | 0.10355 | 0.7883 | 0 | 0
1588 | 0.089308 | 0.75752 | 0 | 0
1589 | 0.078252 | 0.70467 | 0 | 0
1590 | 0.070216 | 0.66791 | 0.000227 | 0.001271
1591 | 0.061875 | 0.63768 | 0.067864 | 0.060377
1592 | 0.048206 | 0.61547 | 0.21755 | 0.16191
1593 | 0.043578 | 0.60732 | 0.41048 | 0.27687
1594 | 0.050383 | 0.62044 | 0.52967 | 0.37275
1595 | 0.055385 | 0.64397 | 0.59996 | 0.42081
1596 | 0.059699 | 0.67481 | 0.60818 | 0.4281
1597 | 0.065582 | 0.70177 | 0.56421 | 0.36222
1598 | 0.075789 | 0.71742 | 0.47927 | 0.26746
1599 | 0.090578 | 0.72861 | 0.34924 | 0.14987
1600 | 0.10877 | 0.74179 | 0.18701 | 0.041436
1601 | 0.15034 | 0.75492 | 0.035539 | 0.000799
1602 | 0.20078 | 0.76764 | 0 | 0
1603 | 0.23564 | 0.7813 | 0 | 0
1604 | 0.25786 | 0.79687 | 0 | 0
1605 | 0.27424 | 0.80739 | 0 | 0
1606 | 0.29065 | 0.80501 | 0 | 0
1607 | 0.30296 | 0.79644 | 0 | 0
1608 | 0.30966 | 0.78538 | 0 | 0
1609 | 0.31108 | 0.77497 | 0 | 0
1610 | 0.30644 | 0.76284 | 0 | 0
1611 | 0.29699 | 0.75169 | 0 | 0
1612 | 0.27504 | 0.74344 | 0 | 0
1613 | 0.2545 | 0.73633 | 0 | 0
1614 | 0.23874 | 0.72862 | 0.000767 | 0.000667
1615 | 0.21959 | 0.72266 | 0.10783 | 0.033896
1616 | 0.18244 | 0.7165 | 0.28917 | 0.11432
1617 | 0.16135 | 0.71065 | 0.45917 | 0.21458
1618 | 0.16847 | 0.70054 | 0.56656 | 0.30444
1619 | 0.18247 | 0.69146 | 0.62275 | 0.35714
1620 | 0.18753 | 0.68868 | 0.6316 | 0.36677
1621 | 0.18538 | 0.6884 | 0.59374 | 0.34014
1622 | 0.17925 | 0.68596 | 0.50979 | 0.27788
1623 | 0.16813 | 0.68205 | 0.38156 | 0.17675
1624 | 0.16966 | 0.67424 | 0.21731 | 0.06436
1625 | 0.19094 | 0.66733 | 0.051716 | 0.002971
1626 | 0.21572 | 0.66372 | 0 | 0
1627 | 0.23237 | 0.65632 | 0 | 0
1628 | 0.23984 | 0.64696 | 0 | 0
1629 | 0.24079 | 0.63487 | 0 | 0
1630 | 0.24524 | 0.62458 | 0 | 0
1631 | 0.24587 | 0.61409 | 0 | 0
1632 | 0.23843 | 0.60419 | 0 | 0
1633 | 0.22484 | 0.59599 | 0 | 0
1634 | 0.20711 | 0.59162 | 0 | 0
1635 | 0.1884 | 0.59121 | 0 | 0
1636 | 0.17164 | 0.59088 | 0 | 0
1637 | 0.15779 | 0.59566 | 0 | 0
1638 | 0.14461 | 0.6046 | 0.001686 | 0.000381
1639 | 0.1268 | 0.61636 | 0.13412 | 0.015747
1640 | 0.092229 | 0.62749 | 0.31358 | 0.052001
1641 | 0.061571 | 0.63723 | 0.46302 | 0.10783
1642 | 0.049714 | 0.64708 | 0.56439 | 0.15867
1643 | 0.045117 | 0.65462 | 0.61864 | 0.1945
1644 | 0.043946 | 0.66018 | 0.62742 | 0.22599
1645 | 0.050153 | 0.65768 | 0.59086 | 0.24905
1646 | 0.060721 | 0.63798 | 0.50757 | 0.22386
1647 | 0.072767 | 0.60598 | 0.37909 | 0.15882
1648 | 0.084736 | 0.56417 | 0.21316 | 0.065538
1649 | 0.10393 | 0.53236 | 0.048959 | 0.003719
1650 | 0.12685 | 0.50971 | 0 | 0
1651 | 0.14051 | 0.48526 | 0 | 0
1652 | 0.14682 | 0.45324 | 0 | 0
1653 | 0.15285 | 0.42435 | 0 | 0
1654 | 0.16398 | 0.41419 | 0 | 0
1655 | 0.16991 | 0.40738 | 0 | 0
1656 | 0.16631 | 0.38617 | 0 | 0
1657 | 0.15959 | 0.35473 | 0 | 0
1658 | 0.15723 | 0.33894 | 0 | 0
1659 | 0.16135 | 0.33026 | 0 | 0
1660 | 0.16307 | 0.30836 | 0 | 0
1661 | 0.16148 | 0.29497 | 0 | 0
1662 | 0.1547 | 0.29997 | 0.00126 | 0.006259
1663 | 0.1407 | 0.32343 | 0.080327 | 0.09488
1664 | 0.11956 | 0.35425 | 0.21534 | 0.21621
1665 | 0.10673 | 0.39086 | 0.35683 | 0.30917
1666 | 0.10613 | 0.42716 | 0.47524 | 0.35827
1667 | 0.10691 | 0.45654 | 0.56478 | 0.376
1668 | 0.11206 | 0.47724 | 0.60622 | 0.37539
1669 | 0.12244 | 0.49155 | 0.58628 | 0.35084
1670 | 0.13693 | 0.5058 | 0.50566 | 0.29681
1671 | 0.14962 | 0.52221 | 0.37913 | 0.19762
1672 | 0.1555 | 0.53497 | 0.21515 | 0.085189
1673 | 0.16803 | 0.54761 | 0.051818 | 0.008267
1674 | 0.19484 | 0.55811 | 0 | 0
1675 | 0.20294 | 0.56457 | 0 | 0
1676 | 0.19921 | 0.57102 | 0 | 0
1677 | 0.18909 | 0.57718 | 0 | 0
1678 | 0.17316 | 0.5816 | 0 | 0
1679 | 0.15453 | 0.58544 | 0 | 0
1680 | 0.13569 | 0.58315 | 0 | 0
1681 | 0.11833 | 0.57282 | 0 | 0
1682 | 0.10132 | 0.56331 | 0 | 0
1683 | 0.086154 | 0.5579 | 0 | 0
1684 | 0.07557 | 0.55417 | 0 | 0
1685 | 0.069728 | 0.55419 | 0 | 0
1686 | 0.067452 | 0.55568 | 0.002605 | 0.004944
1687 | 0.064226 | 0.55469 | 0.10726 | 0.074193
1688 | 0.04823 | 0.54986 | 0.29349 | 0.20872
1689 | 0.039642 | 0.54262 | 0.4645 | 0.32961
1690 | 0.049421 | 0.54081 | 0.57073 | 0.41769
1691 | 0.057576 | 0.54214 | 0.62575 | 0.46616
1692 | 0.055186 | 0.54314 | 0.63461 | 0.46637
1693 | 0.04681 | 0.53759 | 0.59835 | 0.42467
1694 | 0.037871 | 0.52398 | 0.51589 | 0.32843
1695 | 0.030548 | 0.50219 | 0.38979 | 0.19925
1696 | 0.025405 | 0.47632 | 0.22755 | 0.077561
1697 | 0.029846 | 0.45463 | 0.059649 | 0.008069
1698 | 0.041236 | 0.43629 | 3e-06 | 0
1699 | 0.049808 | 0.42311 | 0 | 0
1700 | 0.052882 | 0.41383 | 0 | 0
1701 | 0.052156 | 0.40802 | 0 | 0
1702 | 0.0529 | 0.40656 | 0 | 0
1703 | 0.056103 | 0.40366 | 0 | 0
1704 | 0.059116 | 0.39637 | 0 | 0
1705 | 0.061097 | 0.38874 | 0 | 0
1706 | 0.061361 | 0.38449 | 0 | 0
1707 | 0.059823 | 0.38657 | 0 | 0
1708 | 0.057377 | 0.38949 | 0 | 0
1709 | 0.052914 | 0.39894 | 0 | 0
1710 | 0.04719 | 0.41903 | 0.004125 | 0.004348
1711 | 0.040047 | 0.44818 | 0.14036 | 0.066361
1712 | 0.02464 | 0.48146 | 0.3121 | 0.19068
1713 | 0.012024 | 0.51867 | 0.46016 | 0.31275
1714 | 0.009531 | 0.56379 | 0.56007 | 0.40301
1715 | 0.011221 | 0.60475 | 0.61424 | 0.44122
1716 | 0.012612 | 0.63702 | 0.62376 | 0.4301
1717 | 0.015791 | 0.66159 | 0.5885 | 0.37456
1718 | 0.0208 | 0.67655 | 0.50687 | 0.28857
1719 | 0.027228 | 0.67758 | 0.38092 | 0.19252
1720 | 0.035691 | 0.67238 | 0.21916 | 0.086402
1721 | 0.049797 | 0.66199 | 0.055438 | 0.008789
1722 | 0.066549 | 0.64545 | 8e-06 | 0
1723 | 0.079169 | 0.63531 | 0 | 0
1724 | 0.087711 | 0.63581 | 0 | 0
1725 | 0.091003 | 0.64612 | 0 | 0
1726 | 0.088644 | 0.65165 | 0 | 0
1727 | 0.084339 | 0.64565 | 0 | 0
1728 | 0.081138 | 0.62465 | 0 | 0
1729 | 0.077155 | 0.5934 | 0 | 0
1730 | 0.072122 | 0.56637 | 0 | 0
1731 | 0.065268 | 0.54634 | 0 | 0
1732 | 0.057457 | 0.53054 | 0 | 0
1733 | 0.048166 | 0.51635 | 0 | 0
1734 | 0.038075 | 0.50697 | 0.002565 | 0.009025
1735 | 0.029679 | 0.49725 | 0.087744 | 0.086238
1736 | 0.023301 | 0.47938 | 0.21452 | 0.2148
1737 | 0.021914 | 0.47331 | 0.35252 | 0.3094
1738 | 0.024557 | 0.48951 | 0.47013 | 0.35241
1739 | 0.029487 | 0.51951 | 0.55429 | 0.37744
1740 | 0.038707 | 0.53813 | 0.59861 | 0.36137
1741 | 0.054258 | 0.53493 | 0.56719 | 0.28802
1742 | 0.074186 | 0.50911 | 0.48136 | 0.17852
1743 | 0.098352 | 0.495 | 0.35075 | 0.085457
1744 | 0.12016 | 0.51016 | 0.19522 | 0.023315
1745 | 0.15078 | 0.54317 | 0.049397 | 0.000551
1746 | 0.21176 | 0.56831 | 1.1e-05 | 0
1747 | 0.28607 | 0.57605 | 0 | 0
1748 | 0.36558 | 0.58521 | 0 | 0
1749 | 0.44099 | 0.61301 | 0 | 0
1750 | 0.51835 | 0.64578 | 0 | 0
1751 | 0.58023 | 0.66147 | 0 | 0
1752 | 0.62116 | 0.66169 | 0 | 0
1753 | 0.65015 | 0.65868 | 0 | 0
1754 | 0.66804 | 0.65766 | 0 | 0
1755 | 0.675 | 0.65963 | 0 | 0
1756 | 0.67331 | 0.63846 | 0 | 0
1757 | 0.67071 | 0.60189 | 0 | 0
1758 | 0.66887 | 0.55367 | 0.000787 | 0.006296
1759 | 0.6644 | 0.50713 | 0.029388 | 0.062695
1760 | 0.65191 | 0.46792 | 0.10426 | 0.16177
1761 | 0.65593 | 0.44356 | 0.24065 | 0.27729
1762 | 0.6927 | 0.45286 | 0.36256 | 0.36314
1763 | 0.69144 | 0.47452 | 0.43835 | 0.41091
1764 | 0.67468 | 0.48836 | 0.47461 | 0.41902
1765 | 0.64821 | 0.49774 | 0.44185 | 0.39281
1766 | 0.61753 | 0.50518 | 0.37669 | 0.31499
1767 | 0.58384 | 0.49454 | 0.26843 | 0.20349
1768 | 0.52283 | 0.46477 | 0.14519 | 0.076198
1769 | 0.48203 | 0.42755 | 0.028887 | 0.005588
1770 | 0.47283 | 0.3919 | 0 | 0
1771 | 0.47055 | 0.35674 | 0 | 0
1772 | 0.48121 | 0.32792 | 0 | 0
1773 | 0.50624 | 0.30867 | 0 | 0
1774 | 0.55138 | 0.30657 | 0 | 0
1775 | 0.60063 | 0.32465 | 0 | 0
1776 | 0.63976 | 0.35723 | 0 | 0
1777 | 0.66955 | 0.39077 | 0 | 0
1778 | 0.69475 | 0.41869 | 0 | 0
1779 | 0.70524 | 0.43397 | 0 | 0
1780 | 0.70611 | 0.43926 | 0 | 0
1781 | 0.7018 | 0.43175 | 0 | 0
1782 | 0.69609 | 0.41042 | 3.5e-05 | 0.014694
1783 | 0.6842 | 0.38447 | 0.011079 | 0.1034
1784 | 0.6738 | 0.35246 | 0.038284 | 0.23412
1785 | 0.66859 | 0.32263 | 0.080218 | 0.3616
1786 | 0.67086 | 0.29886 | 0.12377 | 0.46009
1787 | 0.68136 | 0.28297 | 0.17183 | 0.51442
1788 | 0.69684 | 0.2885 | 0.18888 | 0.50699
1789 | 0.7029 | 0.3173 | 0.18211 | 0.45263
1790 | 0.70044 | 0.36408 | 0.15143 | 0.34231
1791 | 0.67419 | 0.40656 | 0.11147 | 0.21011
1792 | 0.63345 | 0.43205 | 0.058718 | 0.083571
1793 | 0.6087 | 0.44518 | 0.015934 | 0.007278
1794 | 0.58223 | 0.45246 | 7e-06 | 0
1795 | 0.55415 | 0.46124 | 0 | 0
1796 | 0.53474 | 0.48442 | 0 | 0
1797 | 0.52448 | 0.52714 | 0 | 0
1798 | 0.52549 | 0.57508 | 0 | 0
1799 | 0.52788 | 0.60677 | 0 | 0
1800 | 0.52761 | 0.62557 | 0 | 0
1801 | 0.52114 | 0.63671 | 0 | 0
1802 | 0.5131 | 0.6396 | 0 | 0
1803 | 0.5027 | 0.63677 | 0 | 0
1804 | 0.49383 | 0.6238 | 0 | 0
1805 | 0.48294 | 0.60664 | 0 | 0
1806 | 0.4732 | 0.58767 | 0.00099 | 0.00665
1807 | 0.45565 | 0.5652 | 0.037715 | 0.05502
1808 | 0.44759 | 0.53636 | 0.11046 | 0.12995
1809 | 0.4624 | 0.50667 | 0.23398 | 0.2043
1810 | 0.50588 | 0.48926 | 0.32693 | 0.26497
1811 | 0.53651 | 0.47682 | 0.36368 | 0.29628
1812 | 0.54891 | 0.46378 | 0.39705 | 0.29821
1813 | 0.55026 | 0.4496 | 0.38261 | 0.27395
1814 | 0.53417 | 0.43634 | 0.30608 | 0.22335
1815 | 0.4917 | 0.42468 | 0.21853 | 0.15477
1816 | 0.42327 | 0.40302 | 0.11738 | 0.079095
1817 | 0.36694 | 0.38212 | 0.032153 | 0.014143
1818 | 0.33308 | 0.35973 | 6.4e-05 | 0
1819 | 0.30165 | 0.33676 | 0 | 0
1820 | 0.27025 | 0.31686 | 0 | 0
1821 | 0.2453 | 0.30154 | 0 | 0
1822 | 0.23402 | 0.29032 | 0 | 0
1823 | 0.22972 | 0.28667 | 0 | 0
1824 | 0.22692 | 0.27966 | 0 | 0
1825 | 0.2269 | 0.27077 | 0 | 0
1826 | 0.22896 | 0.25856 | 0 | 0
1827 | 0.22906 | 0.24372 | 0 | 0
1828 | 0.22573 | 0.22633 | 0 | 0
1829 | 0.22376 | 0.20724 | 0 | 0
1830 | 0.22398 | 0.18855 | 0.00204 | 0.008772
1831 | 0.21674 | 0.17315 | 0.047847 | 0.051555
1832 | 0.20967 | 0.1594 | 0.1305 | 0.11092
1833 | 0.23953 | 0.14757 | 0.22106 | 0.17393
1834 | 0.28519 | 0.13821 | 0.28079 | 0.23275
1835 | 0.31406 | 0.1319 | 0.31551 | 0.25907
1836 | 0.33354 | 0.12844 | 0.30421 | 0.23806
1837 | 0.34474 | 0.12377 | 0.27229 | 0.19186
1838 | 0.34558 | 0.11589 | 0.21965 | 0.13914
1839 | 0.3315 | 0.10384 | 0.15067 | 0.092189
1840 | 0.29261 | 0.089351 | 0.071522 | 0.045233
1841 | 0.25676 | 0.077855 | 0.01735 | 0.006115
1842 | 0.25908 | 0.069651 | 0 | 0
1843 | 0.27816 | 0.064908 | 0 | 0
1844 | 0.2992 | 0.067036 | 0 | 0
1845 | 0.31629 | 0.078612 | 0 | 0
1846 | 0.33501 | 0.10291 | 0 | 0
1847 | 0.34885 | 0.14226 | 0 | 0
1848 | 0.35991 | 0.1923 | 0 | 0
1849 | 0.37026 | 0.25171 | 0 | 0
1850 | 0.38045 | 0.31972 | 0 | 0
1851 | 0.39179 | 0.39214 | 0 | 0
1852 | 0.40541 | 0.45057 | 0 | 0
1853 | 0.41888 | 0.48092 | 0 | 5e-06
1854 | 0.4238 | 0.48286 | 0.001336 | 0.01629
1855 | 0.42135 | 0.47622 | 0.044807 | 0.06444
1856 | 0.43139 | 0.47418 | 0.12424 | 0.11972
1857 | 0.47123 | 0.47897 | 0.28234 | 0.15996
1858 | 0.51145 | 0.48582 | 0.41031 | 0.18448
1859 | 0.54316 | 0.48445 | 0.47399 | 0.19914
1860 | 0.56661 | 0.46797 | 0.48679 | 0.19791
1861 | 0.57472 | 0.44963 | 0.47336 | 0.17997
1862 | 0.56776 | 0.43332 | 0.41606 | 0.14334
1863 | 0.54853 | 0.41814 | 0.31759 | 0.096903
1864 | 0.5047 | 0.40261 | 0.18418 | 0.046596
1865 | 0.49947 | 0.38762 | 0.052796 | 0.006457
1866 | 0.51397 | 0.37825 | 0.00026 | 0
1867 | 0.51976 | 0.37121 | 0 | 0
1868 | 0.5206 | 0.3624 | 0 | 0
1869 | 0.51612 | 0.35219 | 0 | 0
1870 | 0.51577 | 0.35269 | 0 | 0
1871 | 0.50239 | 0.35351 | 0 | 0
1872 | 0.47831 | 0.34915 | 0 | 0
1873 | 0.44553 | 0.34237 | 0 | 0
1874 | 0.41585 | 0.34293 | 0 | 0
1875 | 0.38715 | 0.3553 | 0 | 0
1876 | 0.35993 | 0.37672 | 0 | 0
1877 | 0.33202 | 0.41544 | 0 | 8e-06
1878 | 0.31174 | 0.46212 | 0.009903 | 0.004971
1879 | 0.28534 | 0.50985 | 0.11695 | 0.023069
1880 | 0.26541 | 0.5484 | 0.29846 | 0.044007
1881 | 0.27677 | 0.57249 | 0.46308 | 0.059882
1882 | 0.29381 | 0.58235 | 0.58334 | 0.073326
1883 | 0.30274 | 0.60055 | 0.63665 | 0.094854
1884 | 0.30906 | 0.62259 | 0.63552 | 0.12429
1885 | 0.32019 | 0.63987 | 0.58867 | 0.14749
1886 | 0.33785 | 0.65591 | 0.50182 | 0.13772
1887 | 0.35343 | 0.66818 | 0.37318 | 0.098521
1888 | 0.38174 | 0.67114 | 0.21909 | 0.051198
1889 | 0.45649 | 0.6646 | 0.07035 | 0.010448
1890 | 0.53252 | 0.65064 | 0.000726 | 0
1891 | 0.58229 | 0.63075 | 0 | 0
1892 | 0.60936 | 0.60785 | 0 | 0
1893 | 0.61677 | 0.58679 | 0 | 0
1894 | 0.62281 | 0.57375 | 0 | 0
1895 | 0.61203 | 0.57106 | 0 | 0
1896 | 0.58921 | 0.57649 | 0 | 0
1897 | 0.55629 | 0.58409 | 0 | 0
1898 | 0.51723 | 0.59703 | 0 | 0
1899 | 0.4806 | 0.61393 | 0 | 0
1900 | 0.44023 | 0.63082 | 0 | 0
1901 | 0.41123 | 0.64625 | 0 | 0
1902 | 0.3795 | 0.6568 | 0.010559 | 0.006066
1903 | 0.34336 | 0.66803 | 0.10611 | 0.046985
1904 | 0.29683 | 0.67308 | 0.22968 | 0.11972
1905 | 0.29695 | 0.67346 | 0.34095 | 0.21431
1906 | 0.3529 | 0.67652 | 0.42939 | 0.31578
1907 | 0.40269 | 0.66949 | 0.48486 | 0.37402
1908 | 0.43851 | 0.66117 | 0.49627 | 0.38417
1909 | 0.4754 | 0.65105 | 0.45945 | 0.3436
1910 | 0.49743 | 0.64217 | 0.37757 | 0.2585
1911 | 0.47626 | 0.64083 | 0.26284 | 0.15833
1912 | 0.43703 | 0.62829 | 0.1374 | 0.071187
1913 | 0.38722 | 0.61812 | 0.03997 | 0.013038
1914 | 0.32614 | 0.61156 | 0.000338 | 0
1915 | 0.278 | 0.60635 | 0 | 0
1916 | 0.23819 | 0.60345 | 0 | 0
1917 | 0.20693 | 0.60241 | 0 | 0
1918 | 0.17969 | 0.60765 | 0 | 0
1919 | 0.15922 | 0.60832 | 0 | 0
1920 | 0.14292 | 0.59784 | 0 | 0
1921 | 0.13145 | 0.57975 | 0 | 0
1922 | 0.1277 | 0.56315 | 0 | 0
1923 | 0.13094 | 0.55452 | 0 | 0
1924 | 0.14355 | 0.54464 | 0 | 0
1925 | 0.16375 | 0.53858 | 0 | 0
1926 | 0.18661 | 0.5422 | 0.002672 | 0.012355
1927 | 0.19901 | 0.54926 | 0.043918 | 0.067831
1928 | 0.20195 | 0.55287 | 0.12509 | 0.16498
1929 | 0.23155 | 0.55149 | 0.22051 | 0.28283
1930 | 0.27072 | 0.54933 | 0.2927 | 0.39202
1931 | 0.29816 | 0.53866 | 0.31462 | 0.44977
1932 | 0.31115 | 0.50758 | 0.29771 | 0.45392
1933 | 0.31071 | 0.46168 | 0.25704 | 0.41092
1934 | 0.29198 | 0.41075 | 0.19362 | 0.33216
1935 | 0.26117 | 0.36226 | 0.1274 | 0.22238
1936 | 0.22794 | 0.341 | 0.065368 | 0.10626
1937 | 0.20187 | 0.33893 | 0.018151 | 0.019566
1938 | 0.19287 | 0.35389 | 0.000111 | 0
1939 | 0.18959 | 0.37583 | 0 | 0
1940 | 0.1842 | 0.39632 | 0 | 0
1941 | 0.17917 | 0.41163 | 0 | 0
1942 | 0.18728 | 0.40964 | 0 | 0
1943 | 0.19425 | 0.40365 | 0 | 0
1944 | 0.19525 | 0.39897 | 0 | 0
1945 | 0.19189 | 0.39372 | 0 | 0
1946 | 0.18276 | 0.38551 | 0 | 0
1947 | 0.16789 | 0.3777 | 0 | 0
1948 | 0.15235 | 0.36999 | 0 | 0
1949 | 0.13903 | 0.36106 | 0 | 0
1950 | 0.12781 | 0.351 | 0.002787 | 0.006407
1951 | 0.11356 | 0.33752 | 0.040516 | 0.043004
1952 | 0.10638 | 0.315 | 0.11864 | 0.11624
1953 | 0.12158 | 0.29488 | 0.20239 | 0.23239
1954 | 0.12792 | 0.28333 | 0.26225 | 0.33257
1955 | 0.12059 | 0.27523 | 0.29733 | 0.38129
1956 | 0.10611 | 0.26588 | 0.31411 | 0.38474
1957 | 0.091596 | 0.25645 | 0.29309 | 0.34778
1958 | 0.080331 | 0.24644 | 0.25157 | 0.28116
1959 | 0.069839 | 0.23523 | 0.18969 | 0.19389
1960 | 0.057261 | 0.22601 | 0.1133 | 0.10324
1961 | 0.043916 | 0.22589 | 0.03536 | 0.024859
1962 | 0.039989 | 0.23675 | 0.000313 | 0
1963 | 0.043071 | 0.24708 | 0 | 0
1964 | 0.048035 | 0.2507 | 0 | 0
1965 | 0.053528 | 0.25291 | 0 | 0
1966 | 0.061772 | 0.25271 | 0 | 0
1967 | 0.070757 | 0.25153 | 0 | 0
1968 | 0.078518 | 0.2471 | 0 | 0
1969 | 0.083714 | 0.24434 | 0 | 0
1970 | 0.086416 | 0.24809 | 0 | 0
1971 | 0.08511 | 0.25292 | 0 | 0
1972 | 0.075983 | 0.24909 | 0 | 0
1973 | 0.065235 | 0.24196 | 0 | 1.5e-05
1974 | 0.056164 | 0.22962 | 0.002721 | 0.012716
1975 | 0.04747 | 0.20832 | 0.04457 | 0.068395
1976 | 0.043844 | 0.18552 | 0.12781 | 0.1568
1977 | 0.047562 | 0.17408 | 0.23377 | 0.25688
1978 | 0.050633 | 0.16863 | 0.29367 | 0.36352
1979 | 0.053443 | 0.16051 | 0.33696 | 0.47373
1980 | 0.059125 | 0.15229 | 0.33039 | 0.48897
1981 | 0.065184 | 0.14627 | 0.30918 | 0.4214
1982 | 0.067779 | 0.14153 | 0.2693 | 0.34066
1983 | 0.064281 | 0.13921 | 0.19816 | 0.24301
1984 | 0.055597 | 0.14003 | 0.12044 | 0.13575
1985 | 0.042143 | 0.15061 | 0.042033 | 0.035687
1986 | 0.034519 | 0.16851 | 0.000761 | 0
1987 | 0.028689 | 0.18482 | 0 | 0
1988 | 0.023575 | 0.20197 | 0 | 0
1989 | 0.020186 | 0.22147 | 0 | 0
1990 | 0.02046 | 0.24706 | 0 | 0
1991 | 0.023502 | 0.28102 | 0 | 0
1992 | 0.027568 | 0.31074 | 0 | 0
1993 | 0.030699 | 0.32383 | 0 | 0
1994 | 0.033034 | 0.32732 | 0 | 0
1995 | 0.034221 | 0.32554 | 0 | 0
1996 | 0.032428 | 0.31471 | 0 | 0
1997 | 0.030218 | 0.29899 | 0 | 0.000901
1998 | 0.029334 | 0.28155 | 0.008167 | 0.043035
1999 | 0.028646 | 0.258 | 0.084694 | 0.15518
2000 | 0.028749 | 0.22748 | 0.20642 | 0.29899
2001 | 0.031941 | 0.20257 | 0.31851 | 0.42221
2002 | 0.035105 | 0.18668 | 0.3598 | 0.49527
2003 | 0.040569 | 0.16838 | 0.35493 | 0.52114
2004 | 0.045986 | 0.14419 | 0.33352 | 0.5053
2005 | 0.053227 | 0.11818 | 0.30604 | 0.45345
2006 | 0.06166 | 0.09327 | 0.26267 | 0.37007
2007 | 0.070088 | 0.074888 | 0.20266 | 0.26543
2008 | 0.076996 | 0.067361 | 0.12509 | 0.15291
2009 | 0.078445 | 0.070003 | 0.046573 | 0.044019
2010 | 0.087147 | 0.087143 | 0.001043 | 5.3e-05
2011 | 0.09425 | 0.1149 | 0 | 0
2012 | 0.094393 | 0.14565 | 0 | 0
2013 | 0.089905 | 0.17709 | 0 | 0
2014 | 0.082004 | 0.21581 | 0 | 0
2015 | 0.077412 | 0.25055 | 0 | 0
2016 | 0.078988 | 0.27433 | 0 | 0
2017 | 0.083385 | 0.2905 | 0 | 0
2018 | 0.086171 | 0.30233 | 0 | 0
2019 | 0.083807 | 0.31219 | 0 | 0
2020 | 0.074963 | 0.31104 | 0 | 0
2021 | 0.06662 | 0.31038 | 0 | 0.001248
2022 | 0.06045 | 0.31371 | 0.0182 | 0.04434
2023 | 0.051872 | 0.3154 | 0.12807 | 0.12964
2024 | 0.047428 | 0.31727 | 0.293 | 0.22612
2025 | 0.057208 | 0.32073 | 0.42584 | 0.31035
2026 | 0.064005 | 0.33046 | 0.44074 | 0.38049
2027 | 0.065638 | 0.34327 | 0.43118 | 0.42878
2028 | 0.068485 | 0.35353 | 0.42167 | 0.44745
2029 | 0.075427 | 0.36187 | 0.38958 | 0.42713
2030 | 0.089498 | 0.36652 | 0.33837 | 0.36698
2031 | 0.11275 | 0.36858 | 0.26353 | 0.27851
2032 | 0.13925 | 0.37305 | 0.16792 | 0.16469
2033 | 0.15883 | 0.37326 | 0.062098 | 0.051157
2034 | 0.2068 | 0.37534 | 0.001344 | 7e-05
2035 | 0.25574 | 0.37593 | 0 | 0
2036 | 0.28048 | 0.3681 | 0 | 0
2037 | 0.2869 | 0.35635 | 0 | 0
2038 | 0.28047 | 0.34273 | 0 | 0
2039 | 0.26657 | 0.32677 | 0 | 0
2040 | 0.25081 | 0.30932 | 0 | 0
2041 | 0.23713 | 0.29009 | 0 | 0
2042 | 0.23114 | 0.26903 | 0 | 0
2043 | 0.23271 | 0.24396 | 0 | 0
2044 | 0.23333 | 0.21959 | 0 | 0
2045 | 0.23311 | 0.19407 | 0 | 0.000258
2046 | 0.23138 | 0.16717 | 0.018704 | 0.035657
2047 | 0.21696 | 0.14032 | 0.14069 | 0.13319
2048 | 0.2149 | 0.11385 | 0.32868 | 0.25291
2049 | 0.24287 | 0.096635 | 0.48486 | 0.35721
2050 | 0.26049 | 0.080394 | 0.59492 | 0.43876
2051 | 0.25701 | 0.065499 | 0.65247 | 0.49036
2052 | 0.24107 | 0.056391 | 0.65482 | 0.50038
2053 | 0.22198 | 0.054808 | 0.61054 | 0.4636
2054 | 0.20983 | 0.059018 | 0.53034 | 0.38762
2055 | 0.20459 | 0.067308 | 0.41289 | 0.27498
2056 | 0.20639 | 0.076404 | 0.25771 | 0.14628
2057 | 0.20247 | 0.08973 | 0.099091 | 0.039778
2058 | 0.23209 | 0.10885 | 0.004057 | 7.7e-05
2059 | 0.25759 | 0.12712 | 0 | 0
2060 | 0.25701 | 0.14141 | 0 | 0
2061 | 0.24405 | 0.15614 | 0 | 0
2062 | 0.22931 | 0.17841 | 0 | 0
2063 | 0.21342 | 0.1966 | 0 | 0
2064 | 0.19983 | 0.20506 | 0 | 0
2065 | 0.18947 | 0.20801 | 0 | 0
2066 | 0.18497 | 0.20955 | 0 | 0
2067 | 0.18255 | 0.21185 | 0 | 0
2068 | 0.17401 | 0.21961 | 0 | 0
2069 | 0.16553 | 0.22765 | 0 | 0.001672
2070 | 0.16076 | 0.23146 | 0.016652 | 0.049645
2071 | 0.14658 | 0.22637 | 0.10769 | 0.17057
2072 | 0.13434 | 0.21003 | 0.23701 | 0.31287
2073 | 0.13668 | 0.19197 | 0.34409 | 0.44109
2074 | 0.13949 | 0.17713 | 0.43026 | 0.541
2075 | 0.13816 | 0.16825 | 0.46654 | 0.58997
2076 | 0.13341 | 0.16145 | 0.45644 | 0.59223
2077 | 0.13052 | 0.15746 | 0.41331 | 0.55426
2078 | 0.13314 | 0.15881 | 0.35462 | 0.47242
2079 | 0.14253 | 0.16521 | 0.26788 | 0.35651
2080 | 0.15271 | 0.17428 | 0.16422 | 0.21535
2081 | 0.15023 | 0.18865 | 0.062971 | 0.069604
2082 | 0.15841 | 0.21066 | 0.003069 | 0.000524
2083 | 0.16756 | 0.2327 | 0 | 0
2084 | 0.1633 | 0.24783 | 0 | 0
2085 | 0.15421 | 0.25535 | 0 | 0
2086 | 0.14708 | 0.25959 | 0 | 0
2087 | 0.13973 | 0.25499 | 0 | 0
2088 | 0.13176 | 0.24766 | 0 | 0
2089 | 0.1235 | 0.24387 | 0 | 0
2090 | 0.1145 | 0.24348 | 0 | 0
2091 | 0.1062 | 0.24237 | 0 | 0
2092 | 0.098238 | 0.24082 | 0 | 0
2093 | 0.09097 | 0.2396 | 0 | 0.001684
2094 | 0.08405 | 0.23919 | 0.018192 | 0.055284
2095 | 0.072619 | 0.23745 | 0.11693 | 0.18315
2096 | 0.06122 | 0.23294 | 0.26896 | 0.33059
2097 | 0.060285 | 0.2281 | 0.40965 | 0.45153
2098 | 0.063689 | 0.22134 | 0.54342 | 0.53523
2099 | 0.065598 | 0.21473 | 0.63863 | 0.57434
2100 | 0.066779 | 0.20633 | 0.65177 | 0.57265
2101 | 0.068314 | 0.19606 | 0.61498 | 0.52442
2102 | 0.07082 | 0.18496 | 0.53602 | 0.43322
2103 | 0.075446 | 0.17332 | 0.41418 | 0.31382
2104 | 0.081351 | 0.16589 | 0.26058 | 0.1811
2105 | 0.09309 | 0.16038 | 0.10558 | 0.059216
2106 | 0.12338 | 0.15832 | 0.0066 | 0.000773
2107 | 0.14747 | 0.15727 | 0 | 0
2108 | 0.1538 | 0.15485 | 0 | 0
2109 | 0.1486 | 0.15262 | 0 | 0
2110 | 0.13348 | 0.14821 | 0 | 0
2111 | 0.11572 | 0.14698 | 0 | 0
2112 | 0.099717 | 0.14814 | 0 | 0
2113 | 0.084906 | 0.14921 | 0 | 0
2114 | 0.069487 | 0.14918 | 0 | 0
2115 | 0.055561 | 0.14524 | 0 | 0
2116 | 0.047904 | 0.13142 | 0 | 0
2117 | 0.04197 | 0.11505 | 0 | 0.00124
2118 | 0.038042 | 0.10212 | 0.028367 | 0.039824
2119 | 0.032299 | 0.092102 | 0.14695 | 0.13997
2120 | 0.02402 | 0.085409 | 0.30574 | 0.27477
2121 | 0.022725 | 0.084343 | 0.44968 | 0.3851
2122 | 0.021394 | 0.084516 | 0.56073 | 0.44429
2123 | 0.017004 | 0.084711 | 0.61768 | 0.45306
2124 | 0.011593 | 0.086455 | 0.6271 | 0.43182
2125 | 0.007706 | 0.088689 | 0.587 | 0.38061
2126 | 0.006016 | 0.086002 | 0.50458 | 0.30844
2127 | 0.006501 | 0.079099 | 0.37826 | 0.22185
2128 | 0.00968 | 0.073373 | 0.22403 | 0.12652
2129 | 0.020729 | 0.069731 | 0.084179 | 0.042151
2130 | 0.03848 | 0.071122 | 0.004219 | 0.000732
2131 | 0.052284 | 0.076586 | 0 | 0
2132 | 0.054591 | 0.084511 | 0 | 0
2133 | 0.048321 | 0.092716 | 0 | 0
2134 | 0.037926 | 0.099762 | 0 | 0
2135 | 0.027174 | 0.10555 | 0 | 0
2136 | 0.019522 | 0.11194 | 0 | 0
2137 | 0.017218 | 0.11932 | 0 | 0
2138 | 0.020684 | 0.12784 | 0 | 0
2139 | 0.029742 | 0.13742 | 0 | 0
2140 | 0.038331 | 0.14094 | 0 | 0
2141 | 0.043421 | 0.14203 | 0 | 0.000683
2142 | 0.043861 | 0.14263 | 0.024661 | 0.029686
2143 | 0.037645 | 0.13724 | 0.12921 | 0.10504
2144 | 0.027913 | 0.12685 | 0.26641 | 0.19978
2145 | 0.026081 | 0.12522 | 0.3992 | 0.29024
2146 | 0.027024 | 0.13156 | 0.50075 | 0.35326
2147 | 0.027153 | 0.14099 | 0.56647 | 0.39094
2148 | 0.030417 | 0.15241 | 0.58228 | 0.39068
2149 | 0.035274 | 0.16153 | 0.5427 | 0.35971
2150 | 0.04022 | 0.16838 | 0.4656 | 0.30116
2151 | 0.044087 | 0.1715 | 0.34689 | 0.22581
2152 | 0.043626 | 0.15996 | 0.20462 | 0.1362
2153 | 0.040982 | 0.14332 | 0.073533 | 0.050794
2154 | 0.045431 | 0.13506 | 0.004091 | 0.001577
2155 | 0.047266 | 0.13094 | 0 | 0
2156 | 0.044758 | 0.1251 | 0 | 0
2157 | 0.04014 | 0.11987 | 0 | 0
2158 | 0.037784 | 0.12355 | 0 | 0
2159 | 0.037053 | 0.12887 | 0 | 0
2160 | 0.035548 | 0.13236 | 0 | 0
2161 | 0.034232 | 0.13364 | 0 | 0
2162 | 0.033849 | 0.13291 | 0 | 0
2163 | 0.03477 | 0.13401 | 0 | 0
2164 | 0.034584 | 0.12934 | 0 | 0
2165 | 0.034601 | 0.12512 | 0 | 0.004252
2166 | 0.03827 | 0.12682 | 0.015472 | 0.063348
2167 | 0.043945 | 0.12564 | 0.088719 | 0.18642
2168 | 0.046675 | 0.12183 | 0.19916 | 0.32827
2169 | 0.052962 | 0.13316 | 0.31054 | 0.45742
2170 | 0.06118 | 0.15373 | 0.40553 | 0.54319
2171 | 0.066034 | 0.16819 | 0.4726 | 0.57954
2172 | 0.066363 | 0.17513 | 0.50039 | 0.55812
2173 | 0.063719 | 0.17495 | 0.46106 | 0.50427
2174 | 0.060169 | 0.1691 | 0.39488 | 0.42354
2175 | 0.058533 | 0.15888 | 0.29093 | 0.30578
2176 | 0.060749 | 0.15336 | 0.16756 | 0.18046
2177 | 0.072281 | 0.153 | 0.060095 | 0.0633
2178 | 0.097803 | 0.16206 | 0.003361 | 0.002225
2179 | 0.12219 | 0.18062 | 0 | 0
2180 | 0.13214 | 0.20061 | 0 | 0
2181 | 0.13458 | 0.21821 | 0 | 0
2182 | 0.13542 | 0.23097 | 0 | 0
2183 | 0.13435 | 0.24114 | 0 | 0
2184 | 0.13117 | 0.24791 | 0 | 0
2185 | 0.12597 | 0.25154 | 0 | 0
2186 | 0.11924 | 0.25064 | 0 | 0
2187 | 0.11373 | 0.24789 | 0 | 0
2188 | 0.10889 | 0.24185 | 0 | 0
2189 | 0.1043 | 0.23605 | 0 | 0.002459
2190 | 0.097785 | 0.2312 | 0.027517 | 0.054268
2191 | 0.083699 | 0.22336 | 0.14088 | 0.16392
2192 | 0.076001 | 0.2116 | 0.28883 | 0.28842
2193 | 0.079959 | 0.20393 | 0.41917 | 0.4
2194 | 0.081089 | 0.19104 | 0.51647 | 0.47391
2195 | 0.078197 | 0.17206 | 0.57076 | 0.48974
2196 | 0.073126 | 0.15247 | 0.57965 | 0.44726
2197 | 0.065285 | 0.13585 | 0.55249 | 0.39288
2198 | 0.056721 | 0.12245 | 0.47773 | 0.31023
2199 | 0.048741 | 0.11106 | 0.36644 | 0.2079
2200 | 0.041673 | 0.098401 | 0.2296 | 0.11443
2201 | 0.044075 | 0.090443 | 0.093154 | 0.040185
2202 | 0.059427 | 0.087939 | 0.00811 | 0.001161
2203 | 0.076366 | 0.08727 | 0 | 0
2204 | 0.086259 | 0.086045 | 0 | 0
2205 | 0.088794 | 0.083345 | 0 | 0
2206 | 0.085228 | 0.087122 | 0 | 0
2207 | 0.079707 | 0.09464 | 0 | 0
2208 | 0.074695 | 0.1021 | 0 | 0
2209 | 0.070701 | 0.10744 | 0 | 0
2210 | 0.068403 | 0.10926 | 0 | 0
2211 | 0.067327 | 0.11066 | 0 | 0
2212 | 0.066282 | 0.10651 | 0 | 0
2213 | 0.065814 | 0.10399 | 0 | 0.005641
2214 | 0.065454 | 0.10526 | 0.027202 | 0.063764
2215 | 0.062033 | 0.10183 | 0.12928 | 0.18344
2216 | 0.058165 | 0.094334 | 0.26492 | 0.31642
2217 | 0.061077 | 0.09249 | 0.38271 | 0.43122
2218 | 0.065693 | 0.090906 | 0.46115 | 0.49671
2219 | 0.06993 | 0.09043 | 0.50053 | 0.53402
2220 | 0.073459 | 0.091383 | 0.48819 | 0.53687
2221 | 0.076769 | 0.093231 | 0.44071 | 0.4904
2222 | 0.080554 | 0.094255 | 0.37156 | 0.41127
2223 | 0.087164 | 0.095371 | 0.27868 | 0.3076
2224 | 0.098769 | 0.095206 | 0.1711 | 0.18794
2225 | 0.11232 | 0.09952 | 0.070108 | 0.072706
2226 | 0.13245 | 0.10876 | 0.006207 | 0.004566
2227 | 0.15361 | 0.12099 | 0 | 0
2228 | 0.16287 | 0.13304 | 0 | 0
2229 | 0.16711 | 0.14505 | 0 | 0
2230 | 0.16694 | 0.16248 | 0 | 0
2231 | 0.16548 | 0.18192 | 0 | 0
2232 | 0.16481 | 0.19728 | 0 | 0
2233 | 0.16383 | 0.20924 | 0 | 0
2234 | 0.1635 | 0.21914 | 0 | 0
2235 | 0.16579 | 0.22682 | 0 | 0
2236 | 0.16874 | 0.2267 | 0 | 0
2237 | 0.17352 | 0.2283 | 2e-06 | 0.008411
2238 | 0.17717 | 0.23468 | 0.028791 | 0.08096
2239 | 0.17749 | 0.24101 | 0.12704 | 0.21304
2240 | 0.18165 | 0.25185 | 0.24917 | 0.36088
2241 | 0.18647 | 0.27518 | 0.36111 | 0.49144
2242 | 0.18149 | 0.30124 | 0.44449 | 0.57801
2243 | 0.17222 | 0.32172 | 0.48627 | 0.62088
2244 | 0.16229 | 0.33934 | 0.48486 | 0.61773
2245 | 0.15421 | 0.35754 | 0.44617 | 0.5798
2246 | 0.14883 | 0.37292 | 0.37359 | 0.50177
2247 | 0.14644 | 0.38409 | 0.27864 | 0.37636
2248 | 0.14622 | 0.38724 | 0.1691 | 0.22825
2249 | 0.14926 | 0.38139 | 0.069433 | 0.093874
2250 | 0.16383 | 0.38754 | 0.00587 | 0.00846
2251 | 0.17333 | 0.39798 | 0 | 0
2252 | 0.16623 | 0.40457 | 0 | 0
2253 | 0.15052 | 0.41013 | 0 | 0
2254 | 0.13475 | 0.42398 | 0 | 0
2255 | 0.11936 | 0.43936 | 0 | 0
2256 | 0.10491 | 0.45371 | 0 | 0
2257 | 0.09255 | 0.46851 | 0 | 0
2258 | 0.083411 | 0.48058 | 0 | 0
2259 | 0.077265 | 0.48917 | 0 | 0
2260 | 0.074064 | 0.48183 | 0 | 0
2261 | 0.071747 | 0.46953 | 0 | 0.005878
2262 | 0.067026 | 0.45387 | 0.022982 | 0.070257
2263 | 0.057777 | 0.43019 | 0.09783 | 0.18831
2264 | 0.056077 | 0.40451 | 0.20802 | 0.30909
2265 | 0.058014 | 0.37667 | 0.31816 | 0.40191
2266 | 0.054908 | 0.35453 | 0.41062 | 0.44879
2267 | 0.049195 | 0.33165 | 0.46161 | 0.45003
2268 | 0.043174 | 0.30235 | 0.45943 | 0.40981
2269 | 0.038129 | 0.26996 | 0.41801 | 0.33972
2270 | 0.034234 | 0.24095 | 0.3464 | 0.25171
2271 | 0.031045 | 0.21769 | 0.25233 | 0.15704
2272 | 0.028112 | 0.20401 | 0.14818 | 0.077237
2273 | 0.02555 | 0.19562 | 0.057653 | 0.023834
2274 | 0.027467 | 0.18797 | 0.004763 | 0.000603
2275 | 0.031506 | 0.18088 | 0 | 0
2276 | 0.0336 | 0.1765 | 0 | 0
2277 | 0.034589 | 0.17403 | 0 | 0
2278 | 0.037265 | 0.17834 | 0 | 0
2279 | 0.043487 | 0.18141 | 0 | 0
2280 | 0.051661 | 0.18191 | 0 | 0
2281 | 0.060219 | 0.18097 | 0 | 0
2282 | 0.068263 | 0.18016 | 0 | 0
2283 | 0.076519 | 0.18013 | 0 | 0
2284 | 0.079089 | 0.17697 | 0 | 0
2285 | 0.078337 | 0.17494 | 0 | 0.002023
2286 | 0.076712 | 0.17237 | 0.026053 | 0.027352
2287 | 0.071976 | 0.16618 | 0.1126 | 0.080557
2288 | 0.0744 | 0.1607 | 0.23531 | 0.15106
2289 | 0.090604 | 0.16123 | 0.37009 | 0.23158
2290 | 0.11095 | 0.16232 | 0.47163 | 0.29589
2291 | 0.12997 | 0.16698 | 0.53313 | 0.3441
2292 | 0.14552 | 0.17704 | 0.54967 | 0.34453
2293 | 0.15539 | 0.18915 | 0.50716 | 0.30834
2294 | 0.15965 | 0.20082 | 0.42976 | 0.24102
2295 | 0.15664 | 0.21177 | 0.31599 | 0.15821
2296 | 0.14746 | 0.22503 | 0.18503 | 0.084202
2297 | 0.13296 | 0.24188 | 0.071055 | 0.031444
2298 | 0.12894 | 0.25923 | 0.006564 | 0.001676
2299 | 0.13379 | 0.27599 | 0 | 0
2300 | 0.14482 | 0.2896 | 0 | 0
2301 | 0.15803 | 0.29861 | 0 | 0
2302 | 0.17142 | 0.30931 | 0 | 0
2303 | 0.18041 | 0.31194 | 0 | 0
2304 | 0.18307 | 0.30441 | 0 | 0
2305 | 0.18185 | 0.28996 | 0 | 0
2306 | 0.17722 | 0.27309 | 0 | 0
2307 | 0.17024 | 0.25636 | 0 | 0
2308 | 0.15982 | 0.23084 | 0 | 0
2309 | 0.15118 | 0.20768 | 1.8e-05 | 0.002141
2310 | 0.14174 | 0.19306 | 0.0365 | 0.018266
2311 | 0.12043 | 0.18562 | 0.13936 | 0.050373
2312 | 0.11122 | 0.1843 | 0.26637 | 0.08804
2313 | 0.12531 | 0.18775 | 0.38551 | 0.12658
2314 | 0.13384 | 0.19374 | 0.47551 | 0.16205
2315 | 0.13682 | 0.19467 | 0.52177 | 0.19618
2316 | 0.13735 | 0.1886 | 0.51248 | 0.22941
2317 | 0.13727 | 0.17707 | 0.46683 | 0.24128
2318 | 0.13686 | 0.16146 | 0.3952 | 0.21383
2319 | 0.13279 | 0.14447 | 0.29711 | 0.16744
2320 | 0.11303 | 0.13222 | 0.17917 | 0.10774
2321 | 0.093061 | 0.13063 | 0.073757 | 0.04524
2322 | 0.10273 | 0.14779 | 0.009039 | 0.004756
2323 | 0.1323 | 0.17249 | 0 | 0
2324 | 0.17024 | 0.19462 | 0 | 0
2325 | 0.20749 | 0.21625 | 0 | 0
2326 | 0.2391 | 0.24876 | 0 | 0
2327 | 0.26266 | 0.28672 | 0 | 0
2328 | 0.2805 | 0.32421 | 0 | 0
2329 | 0.29595 | 0.35401 | 0 | 0
2330 | 0.30969 | 0.37165 | 0 | 0
2331 | 0.32506 | 0.37711 | 0 | 0
2332 | 0.34126 | 0.36635 | 0 | 0
2333 | 0.36164 | 0.35941 | 7e-06 | 0.003008
2334 | 0.38044 | 0.35962 | 0.030718 | 0.026039
2335 | 0.40047 | 0.36166 | 0.12755 | 0.063149
2336 | 0.46361 | 0.36508 | 0.27059 | 0.10376
2337 | 0.53105 | 0.36692 | 0.38799 | 0.13736
2338 | 0.56263 | 0.37479 | 0.44547 | 0.16183
2339 | 0.582 | 0.38333 | 0.46041 | 0.16892
2340 | 0.59699 | 0.39396 | 0.45281 | 0.172
2341 | 0.60121 | 0.40092 | 0.42639 | 0.15854
2342 | 0.59545 | 0.40411 | 0.372 | 0.13378
2343 | 0.5793 | 0.40418 | 0.27781 | 0.10196
2344 | 0.5455 | 0.39782 | 0.16892 | 0.065056
2345 | 0.4785 | 0.39449 | 0.070409 | 0.027979
2346 | 0.43017 | 0.39453 | 0.009103 | 0.002494
2347 | 0.42745 | 0.39674 | 0 | 0
2348 | 0.43049 | 0.39388 | 0 | 0
2349 | 0.43075 | 0.38952 | 0 | 0
2350 | 0.42316 | 0.39026 | 0 | 0
2351 | 0.41097 | 0.3816 | 0 | 0
2352 | 0.40071 | 0.36145 | 0 | 0
2353 | 0.39257 | 0.33646 | 0 | 0
2354 | 0.3849 | 0.30987 | 0 | 0
2355 | 0.37524 | 0.28465 | 0 | 0
2356 | 0.37107 | 0.26807 | 0 | 9.4e-05
2357 | 0.37446 | 0.25523 | 0.000177 | 0.007701
2358 | 0.37866 | 0.24562 | 0.0365 | 0.042754
2359 | 0.38293 | 0.23704 | 0.14941 | 0.10471
2360 | 0.41465 | 0.23137 | 0.32816 | 0.17938
2361 | 0.46539 | 0.23092 | 0.46432 | 0.25963
2362 | 0.50913 | 0.22701 | 0.54546 | 0.3324
2363 | 0.53657 | 0.22165 | 0.57642 | 0.37873
2364 | 0.54907 | 0.21535 | 0.56015 | 0.39085
2365 | 0.55175 | 0.20797 | 0.51141 | 0.37248
2366 | 0.54013 | 0.20276 | 0.4363 | 0.32492
2367 | 0.51654 | 0.2012 | 0.328 | 0.25486
2368 | 0.4742 | 0.19765 | 0.19936 | 0.17001
2369 | 0.41065 | 0.19498 | 0.087704 | 0.081726
2370 | 0.36049 | 0.19984 | 0.012994 | 0.014066
2371 | 0.33538 | 0.21628 | 0 | 0
2372 | 0.3142 | 0.23482 | 0 | 0
2373 | 0.29223 | 0.25404 | 0 | 0
2374 | 0.28051 | 0.28747 | 0 | 0
2375 | 0.26829 | 0.32681 | 0 | 0
2376 | 0.25124 | 0.36211 | 0 | 0
2377 | 0.22829 | 0.39358 | 0 | 0
2378 | 0.20404 | 0.42206 | 0 | 0
2379 | 0.1819 | 0.44398 | 0 | 0
2380 | 0.15685 | 0.45746 | 0 | 0.000102
2381 | 0.13927 | 0.46696 | 4.6e-05 | 0.013071
2382 | 0.12543 | 0.46726 | 0.023877 | 0.081871
2383 | 0.11668 | 0.45913 | 0.094303 | 0.18451
2384 | 0.12271 | 0.45064 | 0.19063 | 0.28008
2385 | 0.12934 | 0.44442 | 0.28464 | 0.35817
2386 | 0.12696 | 0.43473 | 0.348 | 0.39892
2387 | 0.11874 | 0.4266 | 0.39088 | 0.38251
2388 | 0.10713 | 0.42452 | 0.41112 | 0.33129
2389 | 0.092512 | 0.42856 | 0.40152 | 0.2569
2390 | 0.077815 | 0.43523 | 0.35149 | 0.17784
2391 | 0.064062 | 0.44039 | 0.27632 | 0.11125
2392 | 0.050888 | 0.43575 | 0.17243 | 0.059803
2393 | 0.034916 | 0.4312 | 0.075171 | 0.023277
2394 | 0.024017 | 0.43043 | 0.011977 | 0.00241
2395 | 0.021902 | 0.4313 | 0 | 0
2396 | 0.023852 | 0.42864 | 0 | 0
2397 | 0.027659 | 0.42558 | 0 | 0
2398 | 0.033214 | 0.42954 | 0 | 0
2399 | 0.040123 | 0.43202 | 0 | 0
2400 | 0.048125 | 0.43124 | 0 | 0
2401 | 0.055277 | 0.42896 | 0 | 0
2402 | 0.059526 | 0.42436 | 0 | 0
2403 | 0.060472 | 0.41687 | 0 | 0
2404 | 0.057948 | 0.40519 | 0 | 5e-06
2405 | 0.054058 | 0.39888 | 0.000382 | 0.005348
2406 | 0.047264 | 0.39642 | 0.04231 | 0.03859
2407 | 0.036274 | 0.39275 | 0.14045 | 0.10036
2408 | 0.035266 | 0.39036 | 0.27257 | 0.19042
2409 | 0.035589 | 0.39446 | 0.39876 | 0.29019
2410 | 0.035438 | 0.40185 | 0.48884 | 0.37103
2411 | 0.034002 | 0.4069 | 0.51819 | 0.41421
2412 | 0.032839 | 0.40264 | 0.51669 | 0.42307
2413 | 0.032626 | 0.39746 | 0.46982 | 0.39248
2414 | 0.033395 | 0.38808 | 0.39607 | 0.33361
2415 | 0.035998 | 0.36892 | 0.29752 | 0.24773
2416 | 0.042216 | 0.33513 | 0.19149 | 0.15744
2417 | 0.046707 | 0.30601 | 0.087113 | 0.077365
2418 | 0.048789 | 0.2936 | 0.016391 | 0.013785
2419 | 0.055433 | 0.29681 | 0 | 0
2420 | 0.056265 | 0.3123 | 0 | 0
2421 | 0.051615 | 0.33963 | 0 | 0
2422 | 0.044191 | 0.37547 | 0 | 0
2423 | 0.034694 | 0.41639 | 0 | 0
2424 | 0.025882 | 0.45817 | 0 | 0
2425 | 0.019936 | 0.49736 | 0 | 0
2426 | 0.017112 | 0.53366 | 0 | 0
2427 | 0.016048 | 0.56477 | 0 | 0
2428 | 0.014928 | 0.58469 | 0 | 1.3e-05
2429 | 0.013929 | 0.60102 | 0.000362 | 0.007178
2430 | 0.01386 | 0.61509 | 0.041489 | 0.044598
2431 | 0.014441 | 0.62949 | 0.13687 | 0.11944
2432 | 0.018418 | 0.64274 | 0.26719 | 0.21807
2433 | 0.025809 | 0.65154 | 0.40621 | 0.28949
2434 | 0.035577 | 0.65344 | 0.50169 | 0.31553
2435 | 0.050078 | 0.64719 | 0.56608 | 0.32214
2436 | 0.067763 | 0.63039 | 0.57724 | 0.31224
2437 | 0.08579 | 0.61248 | 0.55387 | 0.25961
2438 | 0.1021 | 0.5916 | 0.48011 | 0.1769
2439 | 0.11487 | 0.5731 | 0.36013 | 0.10276
2440 | 0.12084 | 0.5604 | 0.21145 | 0.046133
2441 | 0.11365 | 0.54473 | 0.078029 | 0.01522
2442 | 0.10886 | 0.54413 | 0.009539 | 0.001324
2443 | 0.10984 | 0.55892 | 0 | 0
2444 | 0.1126 | 0.58276 | 0 | 0
2445 | 0.11956 | 0.61068 | 0 | 0
2446 | 0.13292 | 0.63634 | 0 | 0
2447 | 0.14973 | 0.65233 | 0 | 0
2448 | 0.16895 | 0.65028 | 0 | 0
2449 | 0.18742 | 0.63348 | 0 | 0
2450 | 0.20254 | 0.60986 | 0 | 0
2451 | 0.21255 | 0.58313 | 0 | 0
2452 | 0.21738 | 0.56488 | 0 | 0
2453 | 0.22097 | 0.55042 | 0.000719 | 0.006521
2454 | 0.21306 | 0.53891 | 0.056663 | 0.044654
2455 | 0.20091 | 0.52973 | 0.18782 | 0.10176
2456 | 0.23488 | 0.52694 | 0.34208 | 0.18786
2457 | 0.26475 | 0.53551 | 0.46967 | 0.29967
2458 | 0.28958 | 0.54839 | 0.5565 | 0.39602
2459 | 0.31468 | 0.55972 | 0.62096 | 0.45167
2460 | 0.33842 | 0.57329 | 0.64528 | 0.43578
2461 | 0.35819 | 0.57079 | 0.61815 | 0.37386
2462 | 0.37024 | 0.56427 | 0.54948 | 0.30016
2463 | 0.37107 | 0.55512 | 0.43516 | 0.23273
2464 | 0.36144 | 0.52301 | 0.28857 | 0.14784
2465 | 0.32209 | 0.47202 | 0.13898 | 0.067914
2466 | 0.26978 | 0.42005 | 0.023646 | 0.011648
2467 | 0.24883 | 0.37466 | 0 | 0
2468 | 0.24296 | 0.33384 | 0 | 0
2469 | 0.24824 | 0.29599 | 0 | 0
2470 | 0.26822 | 0.27226 | 0 | 0
2471 | 0.29773 | 0.26682 | 0 | 0
2472 | 0.33413 | 0.27758 | 0 | 0
2473 | 0.37766 | 0.30255 | 0 | 0
2474 | 0.42067 | 0.33788 | 0 | 0
2475 | 0.45694 | 0.37879 | 0 | 0
2476 | 0.48124 | 0.42061 | 0 | 2e-06
2477 | 0.50467 | 0.45527 | 0.00042 | 0.012086
2478 | 0.5217 | 0.4833 | 0.038426 | 0.069808
2479 | 0.53204 | 0.50482 | 0.12503 | 0.17141
2480 | 0.57037 | 0.52477 | 0.24429 | 0.28306
2481 | 0.61564 | 0.55111 | 0.36711 | 0.38116
2482 | 0.63999 | 0.57078 | 0.46869 | 0.4419
2483 | 0.65139 | 0.58245 | 0.50462 | 0.47572
2484 | 0.65889 | 0.58985 | 0.47922 | 0.46853
2485 | 0.66204 | 0.5989 | 0.42071 | 0.42601
2486 | 0.66325 | 0.61323 | 0.35663 | 0.35964
2487 | 0.65556 | 0.62431 | 0.27597 | 0.27594
2488 | 0.62407 | 0.62461 | 0.18535 | 0.18553
2489 | 0.56715 | 0.61145 | 0.09525 | 0.095148
2490 | 0.52283 | 0.58877 | 0.021852 | 0.019496
2491 | 0.50677 | 0.56831 | 0 | 0
2492 | 0.48644 | 0.55003 | 0 | 0
2493 | 0.46258 | 0.54139 | 0 | 0
2494 | 0.44403 | 0.55081 | 0 | 0
2495 | 0.42418 | 0.56394 | 0 | 0
2496 | 0.40681 | 0.57629 | 0 | 0
2497 | 0.39392 | 0.58364 | 0 | 0
2498 | 0.38346 | 0.5753 | 0 | 0
2499 | 0.36913 | 0.55111 | 0 | 0
2500 | 0.35186 | 0.51641 | 0 | 0.000523
2501 | 0.33744 | 0.4761 | 0.001537 | 0.021842
2502 | 0.31759 | 0.43071 | 0.046339 | 0.093874
2503 | 0.31126 | 0.38123 | 0.16668 | 0.19628
2504 | 0.34755 | 0.34634 | 0.33763 | 0.30484
2505 | 0.35589 | 0.32014 | 0.47409 | 0.39446
2506 | 0.34789 | 0.29212 | 0.55736 | 0.46473
2507 | 0.33458 | 0.27363 | 0.59297 | 0.50626
2508 | 0.31786 | 0.26776 | 0.59006 | 0.51597
2509 | 0.3026 | 0.26869 | 0.54559 | 0.48882
2510 | 0.29104 | 0.26783 | 0.4721 | 0.42502
2511 | 0.28311 | 0.26346 | 0.36811 | 0.3353
2512 | 0.28165 | 0.25052 | 0.24264 | 0.2301
2513 | 0.25852 | 0.2371 | 0.12182 | 0.12043
2514 | 0.21296 | 0.23671 | 0.029192 | 0.028447
2515 | 0.19264 | 0.24587 | 1.5e-05 | 3e-06
2516 | 0.17134 | 0.25837 | 0 | 0
2517 | 0.14332 | 0.27286 | 0 | 0
2518 | 0.11779 | 0.29578 | 0 | 0
2519 | 0.096507 | 0.32105 | 0 | 0
2520 | 0.079381 | 0.34508 | 0 | 0
2521 | 0.06606 | 0.36985 | 0 | 0
2522 | 0.056082 | 0.39736 | 0 | 0
2523 | 0.048788 | 0.42832 | 0 | 0
2524 | 0.041723 | 0.45424 | 0 | 0.001167
2525 | 0.035075 | 0.486 | 0.001817 | 0.027491
2526 | 0.028531 | 0.52078 | 0.062344 | 0.10467
2527 | 0.022589 | 0.55049 | 0.2002 | 0.20464
2528 | 0.025743 | 0.57933 | 0.381 | 0.31185
2529 | 0.028545 | 0.60972 | 0.52545 | 0.40449
2530 | 0.028952 | 0.64002 | 0.61129 | 0.45382
2531 | 0.029341 | 0.66715 | 0.65008 | 0.45785
2532 | 0.031015 | 0.68588 | 0.65103 | 0.43432
2533 | 0.033458 | 0.69539 | 0.61982 | 0.38455
2534 | 0.035317 | 0.69907 | 0.55449 | 0.30946
2535 | 0.035552 | 0.69691 | 0.45088 | 0.22065
2536 | 0.033598 | 0.68637 | 0.31395 | 0.1323
2537 | 0.029211 | 0.6687 | 0.16272 | 0.056853
2538 | 0.024608 | 0.64898 | 0.039501 | 0.010186
2539 | 0.029399 | 0.62902 | 3.2e-05 | 0
2540 | 0.041906 | 0.61392 | 0 | 0
2541 | 0.06318 | 0.60463 | 0 | 0
2542 | 0.094697 | 0.60456 | 0 | 0
2543 | 0.1286 | 0.60858 | 0 | 0
2544 | 0.15651 | 0.61093 | 0 | 0
2545 | 0.17581 | 0.61299 | 0 | 0
2546 | 0.18655 | 0.61485 | 0 | 0
2547 | 0.19234 | 0.6152 | 0 | 0
2548 | 0.19002 | 0.60665 | 0 | 8.6e-05
2549 | 0.18734 | 0.58702 | 0.004947 | 0.010147
2550 | 0.17951 | 0.55814 | 0.096571 | 0.052218
2551 | 0.1599 | 0.5192 | 0.24274 | 0.12095
2552 | 0.16918 | 0.47048 | 0.38778 | 0.19187
2553 | 0.20751 | 0.42011 | 0.50049 | 0.24122
2554 | 0.22226 | 0.3767 | 0.56952 | 0.26275
2555 | 0.23867 | 0.34105 | 0.60446 | 0.26731
2556 | 0.26088 | 0.30716 | 0.61833 | 0.23754
2557 | 0.28217 | 0.27586 | 0.60179 | 0.19833
2558 | 0.30094 | 0.25432 | 0.54116 | 0.16484
2559 | 0.31188 | 0.24281 | 0.42862 | 0.11896
2560 | 0.30954 | 0.24575 | 0.2829 | 0.073592
2561 | 0.28037 | 0.2639 | 0.13874 | 0.034241
2562 | 0.26525 | 0.30057 | 0.030617 | 0.005168
2563 | 0.27519 | 0.34392 | 1.4e-05 | 0
2564 | 0.28711 | 0.37754 | 0 | 0
2565 | 0.29134 | 0.39335 | 0 | 0
2566 | 0.29437 | 0.40662 | 0 | 0
2567 | 0.29177 | 0.41351 | 0 | 0
2568 | 0.28381 | 0.4039 | 0 | 0
2569 | 0.27547 | 0.38209 | 0 | 0
2570 | 0.2676 | 0.35438 | 0 | 0
2571 | 0.25924 | 0.33038 | 0 | 0
2572 | 0.24957 | 0.3144 | 0 | 6.1e-05
2573 | 0.2382 | 0.29782 | 0.00119 | 0.011964
2574 | 0.21902 | 0.27182 | 0.039759 | 0.058201
2575 | 0.20179 | 0.24154 | 0.13592 | 0.14873
2576 | 0.21138 | 0.22295 | 0.2689 | 0.2583
2577 | 0.2093 | 0.21684 | 0.36401 | 0.35548
2578 | 0.19749 | 0.22135 | 0.41996 | 0.42821
2579 | 0.18944 | 0.23223 | 0.44729 | 0.47833
2580 | 0.19285 | 0.24793 | 0.43742 | 0.49397
2581 | 0.20151 | 0.271 | 0.39471 | 0.47222
2582 | 0.20545 | 0.30186 | 0.33357 | 0.42279
2583 | 0.19859 | 0.33313 | 0.25609 | 0.34814
2584 | 0.18161 | 0.35273 | 0.17139 | 0.24077
2585 | 0.15685 | 0.36628 | 0.085369 | 0.12706
2586 | 0.13179 | 0.39687 | 0.020869 | 0.036617
2587 | 0.12046 | 0.43503 | 3.3e-05 | 0.000328
2588 | 0.11459 | 0.46542 | 0 | 0
2589 | 0.10711 | 0.48764 | 0 | 0
2590 | 0.10583 | 0.50695 | 0 | 0
2591 | 0.10751 | 0.52512 | 0 | 0
2592 | 0.10819 | 0.53775 | 0 | 0
2593 | 0.10753 | 0.54686 | 0 | 0
2594 | 0.10689 | 0.55134 | 0 | 0
2595 | 0.10798 | 0.55412 | 0 | 0
2596 | 0.10656 | 0.54943 | 0 | 0.000186
2597 | 0.10334 | 0.5434 | 0.001898 | 0.016523
2598 | 0.095948 | 0.5347 | 0.04166 | 0.07083
2599 | 0.091683 | 0.52063 | 0.1427 | 0.15843
2600 | 0.099909 | 0.50689 | 0.30024 | 0.26358
2601 | 0.12167 | 0.49685 | 0.44845 | 0.36435
2602 | 0.15219 | 0.48458 | 0.5625 | 0.44156
2603 | 0.18209 | 0.46465 | 0.62051 | 0.49521
2604 | 0.21554 | 0.44032 | 0.64145 | 0.50635
2605 | 0.25022 | 0.41421 | 0.61684 | 0.4531
2606 | 0.28384 | 0.38507 | 0.54349 | 0.38188
2607 | 0.31643 | 0.35339 | 0.42585 | 0.29563
2608 | 0.33719 | 0.32225 | 0.28131 | 0.198
2609 | 0.33154 | 0.29156 | 0.13762 | 0.1076
2610 | 0.3422 | 0.26493 | 0.034489 | 0.031535
2611 | 0.36428 | 0.24423 | 8.3e-05 | 8.6e-05
2612 | 0.36368 | 0.22824 | 0 | 0
2613 | 0.34655 | 0.21643 | 0 | 0
2614 | 0.33973 | 0.21157 | 0 | 0
2615 | 0.331 | 0.20894 | 0 | 0
2616 | 0.31737 | 0.20529 | 0 | 0
2617 | 0.30378 | 0.20031 | 0 | 0
2618 | 0.29441 | 0.19273 | 0 | 0
2619 | 0.28863 | 0.18357 | 0 | 0
2620 | 0.27171 | 0.16881 | 0 | 0.00044
2621 | 0.25621 | 0.15489 | 0.002653 | 0.02793
2622 | 0.2353 | 0.1436 | 0.055151 | 0.10925
2623 | 0.2246 | 0.13035 | 0.18352 | 0.23123
2624 | 0.26044 | 0.1223 | 0.36048 | 0.36521
2625 | 0.31508 | 0.12331 | 0.49326 | 0.4856
2626 | 0.3544 | 0.12771 | 0.58077 | 0.57032
2627 | 0.37401 | 0.13329 | 0.61227 | 0.60774
2628 | 0.37836 | 0.13672 | 0.59613 | 0.60264
2629 | 0.37254 | 0.13633 | 0.54434 | 0.551
2630 | 0.36403 | 0.13159 | 0.4771 | 0.46514
2631 | 0.35226 | 0.12365 | 0.39092 | 0.34728
2632 | 0.32988 | 0.11207 | 0.26973 | 0.22617
2633 | 0.28722 | 0.10334 | 0.14037 | 0.11625
2634 | 0.27205 | 0.1087 | 0.038433 | 0.033279
2635 | 0.28028 | 0.12718 | 0.000145 | 0.00022
2636 | 0.27708 | 0.1457 | 0 | 0
2637 | 0.2592 | 0.1561 | 0 | 0
2638 | 0.23197 | 0.16126 | 0 | 0
2639 | 0.20386 | 0.16317 | 0 | 0
2640 | 0.18 | 0.16594 | 0 | 0
2641 | 0.16273 | 0.17247 | 0 | 0
2642 | 0.15259 | 0.18083 | 0 | 0
2643 | 0.14743 | 0.18609 | 0 | 0
2644 | 0.14793 | 0.18247 | 0 | 0.000623
2645 | 0.14918 | 0.17676 | 0.003527 | 0.0252
2646 | 0.14023 | 0.16826 | 0.06219 | 0.1019
2647 | 0.13497 | 0.15644 | 0.17144 | 0.21823
2648 | 0.14975 | 0.1534 | 0.28895 | 0.34931
2649 | 0.16897 | 0.16637 | 0.38981 | 0.46018
2650 | 0.18036 | 0.17854 | 0.44918 | 0.55397
2651 | 0.19038 | 0.18758 | 0.47779 | 0.61138
2652 | 0.20128 | 0.19567 | 0.46426 | 0.6121
2653 | 0.20894 | 0.20292 | 0.41083 | 0.57907
2654 | 0.20946 | 0.21099 | 0.34423 | 0.50485
2655 | 0.20345 | 0.22105 | 0.25656 | 0.39765
2656 | 0.19041 | 0.23519 | 0.16578 | 0.27061
2657 | 0.16728 | 0.25025 | 0.08514 | 0.14474
2658 | 0.164 | 0.26696 | 0.023188 | 0.043657
2659 | 0.17275 | 0.28584 | 2.3e-05 | 0.000995
2660 | 0.17395 | 0.30052 | 0 | 0
2661 | 0.16467 | 0.31185 | 0 | 0
2662 | 0.15453 | 0.32798 | 0 | 0
2663 | 0.14351 | 0.34488 | 0 | 0
2664 | 0.13251 | 0.35791 | 0 | 0
2665 | 0.12219 | 0.36656 | 0 | 0
2666 | 0.11247 | 0.37217 | 0 | 0
2667 | 0.10329 | 0.37606 | 0 | 0
2668 | 0.093828 | 0.37336 | 0 | 0.001739
2669 | 0.084164 | 0.37292 | 0.003506 | 0.032933
2670 | 0.068338 | 0.37472 | 0.054478 | 0.12051
2671 | 0.054047 | 0.37686 | 0.15697 | 0.24556
2672 | 0.054189 | 0.37876 | 0.29162 | 0.38136
2673 | 0.057227 | 0.38183 | 0.4053 | 0.49334
2674 | 0.056471 | 0.39039 | 0.46778 | 0.57315
2675 | 0.05229 | 0.38921 | 0.48959 | 0.61
2676 | 0.046827 | 0.38317 | 0.47062 | 0.61358
2677 | 0.041868 | 0.38149 | 0.42349 | 0.58351
2678 | 0.037584 | 0.38836 | 0.35627 | 0.51638
2679 | 0.034033 | 0.39896 | 0.27713 | 0.41438
2680 | 0.030799 | 0.40283 | 0.18886 | 0.28854
2681 | 0.027459 | 0.39768 | 0.09844 | 0.15562
2682 | 0.025916 | 0.39419 | 0.02655 | 0.049457
2683 | 0.026186 | 0.40212 | 4.7e-05 | 0.002049
2684 | 0.025227 | 0.40666 | 0 | 0
2685 | 0.023122 | 0.40369 | 0 | 0
2686 | 0.021376 | 0.41347 | 0 | 0
2687 | 0.019685 | 0.427 | 0 | 0
2688 | 0.018381 | 0.43788 | 0 | 0
2689 | 0.017648 | 0.44684 | 0 | 0
2690 | 0.017311 | 0.45455 | 0 | 0
2691 | 0.017213 | 0.46088 | 0 | 0
2692 | 0.016208 | 0.46032 | 0 | 0.005962
2693 | 0.0153 | 0.45724 | 0.006393 | 0.051503
2694 | 0.01377 | 0.45 | 0.082246 | 0.15429
2695 | 0.01114 | 0.43899 | 0.21199 | 0.28626
2696 | 0.011264 | 0.43127 | 0.35007 | 0.41944
2697 | 0.013662 | 0.43128 | 0.46326 | 0.53323
2698 | 0.014876 | 0.42408 | 0.52226 | 0.61569
2699 | 0.016682 | 0.41045 | 0.53587 | 0.65804
2700 | 0.019596 | 0.39409 | 0.51774 | 0.65658
2701 | 0.023888 | 0.37275 | 0.46874 | 0.61572
2702 | 0.029736 | 0.34883 | 0.39849 | 0.53991
2703 | 0.037149 | 0.32127 | 0.31778 | 0.43367
2704 | 0.046461 | 0.29405 | 0.2242 | 0.30656
2705 | 0.057391 | 0.27522 | 0.12186 | 0.17329
2706 | 0.069163 | 0.2731 | 0.035736 | 0.060413
2707 | 0.08583 | 0.28119 | 0.000226 | 0.003642
2708 | 0.097772 | 0.28765 | 0 | 0
2709 | 0.10083 | 0.28864 | 0 | 0
2710 | 0.09859 | 0.29745 | 0 | 0
2711 | 0.092254 | 0.30625 | 0 | 0
2712 | 0.08334 | 0.31122 | 0 | 0
2713 | 0.07574 | 0.31569 | 0 | 0
2714 | 0.070365 | 0.32091 | 0 | 0
2715 | 0.066258 | 0.32625 | 0 | 0
2716 | 0.060983 | 0.32229 | 0 | 0.004726
2717 | 0.056428 | 0.31546 | 0.006946 | 0.045792
2718 | 0.050384 | 0.30424 | 0.082202 | 0.14332
2719 | 0.042471 | 0.28642 | 0.20658 | 0.27473
2720 | 0.038575 | 0.2703 | 0.3393 | 0.41098
2721 | 0.037329 | 0.25676 | 0.45063 | 0.52738
2722 | 0.035285 | 0.24747 | 0.52158 | 0.61006
2723 | 0.034538 | 0.23926 | 0.55985 | 0.65226
2724 | 0.036821 | 0.23055 | 0.56087 | 0.6529
2725 | 0.042641 | 0.22015 | 0.51809 | 0.6133
2726 | 0.050528 | 0.20718 | 0.4459 | 0.53899
2727 | 0.05872 | 0.19113 | 0.35514 | 0.43209
2728 | 0.069066 | 0.1738 | 0.24406 | 0.30489
2729 | 0.078519 | 0.15654 | 0.12891 | 0.17204
2730 | 0.091154 | 0.14204 | 0.038164 | 0.060679
2731 | 0.11302 | 0.13425 | 0.000334 | 0.004479
2732 | 0.12933 | 0.12938 | 0 | 0
2733 | 0.13451 | 0.12427 | 0 | 0
2734 | 0.13656 | 0.11838 | 0 | 0
2735 | 0.13419 | 0.11084 | 0 | 0
2736 | 0.12998 | 0.10507 | 0 | 0
2737 | 0.12302 | 0.09992 | 0 | 0
2738 | 0.11589 | 0.094554 | 0 | 0
2739 | 0.1104 | 0.08984 | 0 | 4e-06
2740 | 0.10338 | 0.084525 | 0 | 0.006147
2741 | 0.10181 | 0.081508 | 0.00684 | 0.05364
2742 | 0.096348 | 0.079045 | 0.075601 | 0.1518
2743 | 0.093412 | 0.072151 | 0.219 | 0.28119
2744 | 0.10608 | 0.067788 | 0.3739 | 0.41357
2745 | 0.13085 | 0.07003 | 0.50037 | 0.52342
2746 | 0.15151 | 0.070495 | 0.58896 | 0.60052
2747 | 0.16451 | 0.068099 | 0.62786 | 0.6388
2748 | 0.16294 | 0.065603 | 0.61943 | 0.63914
2749 | 0.1558 | 0.067266 | 0.57286 | 0.60336
2750 | 0.15577 | 0.07187 | 0.49462 | 0.53099
2751 | 0.1621 | 0.077568 | 0.39064 | 0.42835
2752 | 0.16907 | 0.083408 | 0.26855 | 0.3047
2753 | 0.16047 | 0.089222 | 0.1429 | 0.17852
2754 | 0.17527 | 0.096708 | 0.044501 | 0.066147
2755 | 0.20151 | 0.11197 | 0.00085 | 0.005027
2756 | 0.21473 | 0.12695 | 0 | 0
2757 | 0.20968 | 0.13749 | 0 | 0
2758 | 0.19909 | 0.14494 | 0 | 0
2759 | 0.18115 | 0.15121 | 0 | 0
2760 | 0.15874 | 0.15701 | 0 | 0
2761 | 0.13707 | 0.16195 | 0 | 0
2762 | 0.11849 | 0.16567 | 0 | 0
2763 | 0.10365 | 0.16853 | 0 | 8e-06
2764 | 0.089251 | 0.17124 | 0 | 0.005422
2765 | 0.078321 | 0.17451 | 0.008531 | 0.052813
2766 | 0.060716 | 0.17402 | 0.078796 | 0.15005
2767 | 0.044554 | 0.16659 | 0.20233 | 0.27719
2768 | 0.046416 | 0.16169 | 0.33588 | 0.40588
2769 | 0.055297 | 0.16906 | 0.44013 | 0.51307
2770 | 0.060426 | 0.17428 | 0.50557 | 0.59137
2771 | 0.060638 | 0.17619 | 0.51974 | 0.62895
2772 | 0.057391 | 0.17679 | 0.48823 | 0.62619
2773 | 0.053372 | 0.17497 | 0.41514 | 0.58436
2774 | 0.049589 | 0.17 | 0.34115 | 0.51032
2775 | 0.046701 | 0.16277 | 0.25475 | 0.40561
2776 | 0.04697 | 0.16355 | 0.16088 | 0.28691
2777 | 0.052057 | 0.16629 | 0.077277 | 0.16709
2778 | 0.067881 | 0.17168 | 0.021494 | 0.06005
2779 | 0.089833 | 0.18536 | 6.7e-05 | 0.00393
2780 | 0.10643 | 0.19767 | 0 | 0
2781 | 0.11272 | 0.20213 | 0 | 0
2782 | 0.11212 | 0.19504 | 0 | 0
2783 | 0.10927 | 0.18684 | 0 | 0
2784 | 0.10623 | 0.18117 | 0 | 0
2785 | 0.10391 | 0.17679 | 0 | 0
2786 | 0.10293 | 0.17244 | 0 | 0
2787 | 0.10356 | 0.16855 | 0 | 1e-06
2788 | 0.10235 | 0.16189 | 0 | 0.004895
2789 | 0.10163 | 0.15557 | 0.005967 | 0.048869
2790 | 0.099189 | 0.14728 | 0.048204 | 0.14225
2791 | 0.10655 | 0.13216 | 0.12665 | 0.26383
2792 | 0.13134 | 0.12148 | 0.21712 | 0.39629
2793 | 0.15843 | 0.1212 | 0.29714 | 0.51102
2794 | 0.17779 | 0.11905 | 0.34796 | 0.59238
2795 | 0.18834 | 0.11387 | 0.38148 | 0.62223
2796 | 0.19098 | 0.1085 | 0.39002 | 0.61355
2797 | 0.18578 | 0.10256 | 0.37141 | 0.55993
2798 | 0.17271 | 0.097191 | 0.31532 | 0.4695
2799 | 0.15583 | 0.093394 | 0.23905 | 0.35397
2800 | 0.13984 | 0.095736 | 0.15901 | 0.238
2801 | 0.11997 | 0.1021 | 0.084648 | 0.13413
2802 | 0.10639 | 0.10728 | 0.026093 | 0.048135
2803 | 0.11237 | 0.1091 | 0.00046 | 0.003083
2804 | 0.11748 | 0.10123 | 0 | 0
2805 | 0.1143 | 0.08546 | 0 | 0
2806 | 0.1069 | 0.066796 | 0 | 0
2807 | 0.096501 | 0.053079 | 0 | 0
2808 | 0.08593 | 0.043838 | 0 | 0
2809 | 0.077253 | 0.040573 | 0 | 0
2810 | 0.071132 | 0.042758 | 0 | 0
2811 | 0.065381 | 0.046767 | 0 | 7e-06
2812 | 0.0607 | 0.047568 | 0 | 0.002711
2813 | 0.059091 | 0.043956 | 0.007453 | 0.036688
2814 | 0.057362 | 0.041891 | 0.060842 | 0.11008
2815 | 0.06099 | 0.045484 | 0.14815 | 0.20648
2816 | 0.077117 | 0.061558 | 0.24442 | 0.30582
2817 | 0.093533 | 0.086712 | 0.33823 | 0.39851
2818 | 0.095648 | 0.10851 | 0.40824 | 0.47028
2819 | 0.087853 | 0.124 | 0.44367 | 0.50037
2820 | 0.079253 | 0.13519 | 0.45512 | 0.49382
2821 | 0.075518 | 0.14335 | 0.43105 | 0.45728
2822 | 0.074574 | 0.15108 | 0.37486 | 0.4003
2823 | 0.074812 | 0.16126 | 0.29679 | 0.32022
2824 | 0.073924 | 0.17208 | 0.20912 | 0.23414
2825 | 0.067231 | 0.17942 | 0.11653 | 0.13864
2826 | 0.064267 | 0.18155 | 0.038968 | 0.054524
2827 | 0.072541 | 0.18501 | 0.00107 | 0.004142
2828 | 0.07774 | 0.1888 | 0 | 0
2829 | 0.074879 | 0.19213 | 0 | 0
2830 | 0.070884 | 0.19731 | 0 | 0
2831 | 0.065434 | 0.20463 | 0 | 0
2832 | 0.057625 | 0.21264 | 0 | 0
2833 | 0.049183 | 0.22343 | 0 | 0
2834 | 0.04162 | 0.23204 | 0 | 0
2835 | 0.034748 | 0.24016 | 0 | 7.7e-05
2836 | 0.027023 | 0.23226 | 0 | 0.005077
2837 | 0.020503 | 0.21855 | 0.012108 | 0.040543
2838 | 0.013537 | 0.20441 | 0.078337 | 0.11936
2839 | 0.008093 | 0.19214 | 0.18102 | 0.2215
2840 | 0.00781 | 0.18514 | 0.29595 | 0.32871
2841 | 0.00943 | 0.18307 | 0.40082 | 0.41167
2842 | 0.009643 | 0.1853 | 0.48029 | 0.47369
2843 | 0.009093 | 0.19164 | 0.51271 | 0.5023
2844 | 0.008558 | 0.20193 | 0.5189 | 0.49495
2845 | 0.008343 | 0.21159 | 0.48726 | 0.47077
2846 | 0.008647 | 0.21736 | 0.42371 | 0.41612
2847 | 0.009939 | 0.2177 | 0.34604 | 0.33187
2848 | 0.012949 | 0.21198 | 0.2465 | 0.23359
2849 | 0.018938 | 0.19979 | 0.13646 | 0.13425
2850 | 0.027313 | 0.17947 | 0.045976 | 0.049454
2851 | 0.03637 | 0.16077 | 0.001673 | 0.004422
2852 | 0.041459 | 0.14813 | 0 | 0
2853 | 0.040663 | 0.13297 | 0 | 0
2854 | 0.037102 | 0.12077 | 0 | 0
2855 | 0.033296 | 0.10977 | 0 | 0
2856 | 0.029371 | 0.10189 | 0 | 0
2857 | 0.026119 | 0.10115 | 0 | 0
2858 | 0.023788 | 0.10658 | 0 | 0
2859 | 0.021726 | 0.11548 | 0 | 3.6e-05
2860 | 0.017373 | 0.11509 | 0 | 0.004481
2861 | 0.013819 | 0.11014 | 0.014649 | 0.042994
2862 | 0.010403 | 0.10546 | 0.090437 | 0.11623
2863 | 0.007693 | 0.10853 | 0.20368 | 0.2013
2864 | 0.008292 | 0.11734 | 0.32921 | 0.26996
2865 | 0.009449 | 0.12519 | 0.45087 | 0.31724
2866 | 0.00997 | 0.14644 | 0.51123 | 0.34012
2867 | 0.012454 | 0.17146 | 0.52534 | 0.3326
2868 | 0.016209 | 0.1924 | 0.51331 | 0.30862
2869 | 0.020629 | 0.20964 | 0.47792 | 0.26394
2870 | 0.026036 | 0.225 | 0.4219 | 0.21317
2871 | 0.032795 | 0.23865 | 0.33545 | 0.16466
2872 | 0.036949 | 0.24328 | 0.23602 | 0.11846
2873 | 0.038119 | 0.24333 | 0.12997 | 0.079423
2874 | 0.03981 | 0.23578 | 0.045436 | 0.033643
2875 | 0.043834 | 0.21955 | 0.001325 | 0.003327
2876 | 0.044474 | 0.20985 | 0 | 0
2877 | 0.041582 | 0.19815 | 0 | 0
2878 | 0.038753 | 0.18885 | 0 | 0
2879 | 0.038939 | 0.18203 | 0 | 0
2880 | 0.041823 | 0.17727 | 0 | 0
2881 | 0.047135 | 0.17507 | 0 | 0
2882 | 0.054695 | 0.17422 | 0 | 0
2883 | 0.064041 | 0.17397 | 0 | 5.1e-05
2884 | 0.06596 | 0.16631 | 0 | 0.005318
2885 | 0.062828 | 0.15585 | 0.010924 | 0.047879
2886 | 0.055318 | 0.14014 | 0.071366 | 0.13536
2887 | 0.054508 | 0.13038 | 0.16343 | 0.24381
2888 | 0.057597 | 0.12793 | 0.27474 | 0.3494
2889 | 0.055969 | 0.12202 | 0.37273 | 0.42557
2890 | 0.050895 | 0.11919 | 0.44545 | 0.47623
2891 | 0.046829 | 0.11956 | 0.46774 | 0.50018
2892 | 0.045143 | 0.12248 | 0.44082 | 0.49623
2893 | 0.045245 | 0.12727 | 0.38235 | 0.4636
2894 | 0.046957 | 0.13521 | 0.31586 | 0.40063
2895 | 0.051988 | 0.14393 | 0.2392 | 0.32003
2896 | 0.061651 | 0.148 | 0.15799 | 0.22605
2897 | 0.074404 | 0.14866 | 0.082567 | 0.13349
2898 | 0.089875 | 0.14772 | 0.025616 | 0.052817
2899 | 0.10923 | 0.14708 | 0.000611 | 0.005591
2900 | 0.13113 | 0.14975 | 0 | 0
2901 | 0.14265 | 0.1513 | 0 | 0
2902 | 0.149 | 0.14542 | 0 | 0
2903 | 0.15191 | 0.14311 | 0 | 0
2904 | 0.15243 | 0.14439 | 0 | 0
2905 | 0.15514 | 0.14611 | 0 | 0
2906 | 0.15942 | 0.14783 | 0 | 0
2907 | 0.16337 | 0.14909 | 0 | 9.8e-05
2908 | 0.16019 | 0.14986 | 0 | 0.007351
2909 | 0.15985 | 0.14313 | 0.005205 | 0.054719
2910 | 0.16439 | 0.12842 | 0.043747 | 0.14104
2911 | 0.17339 | 0.11713 | 0.10811 | 0.24798
2912 | 0.18429 | 0.11569 | 0.18717 | 0.35138
2913 | 0.19615 | 0.11445 | 0.26432 | 0.43207
2914 | 0.20214 | 0.12045 | 0.31618 | 0.47678
2915 | 0.20438 | 0.13472 | 0.35141 | 0.49919
2916 | 0.20456 | 0.15657 | 0.36063 | 0.50577
2917 | 0.2077 | 0.18398 | 0.34971 | 0.49499
2918 | 0.21334 | 0.20683 | 0.3131 | 0.43402
2919 | 0.22052 | 0.22104 | 0.25564 | 0.34371
2920 | 0.22502 | 0.22441 | 0.18593 | 0.23589
2921 | 0.22323 | 0.22226 | 0.10749 | 0.13408
2922 | 0.19797 | 0.22007 | 0.040868 | 0.051572
2923 | 0.16605 | 0.22206 | 0.002489 | 0.005616
2924 | 0.1556 | 0.23503 | 0 | 0
2925 | 0.14078 | 0.25094 | 0 | 0
2926 | 0.13404 | 0.26648 | 0 | 0
2927 | 0.13178 | 0.2788 | 0 | 0
2928 | 0.12875 | 0.28456 | 0 | 0
2929 | 0.12655 | 0.28607 | 0 | 0
2930 | 0.12703 | 0.28209 | 0 | 0
2931 | 0.12795 | 0.27803 | 0 | 6e-05
2932 | 0.12088 | 0.27075 | 1.1e-05 | 0.004798
2933 | 0.11103 | 0.26361 | 0.018442 | 0.041404
2934 | 0.094106 | 0.25607 | 0.10216 | 0.11362
2935 | 0.097151 | 0.25525 | 0.23263 | 0.20464
2936 | 0.10685 | 0.26234 | 0.36996 | 0.28553
2937 | 0.10417 | 0.26504 | 0.48418 | 0.34473
2938 | 0.10036 | 0.25894 | 0.57126 | 0.37416
2939 | 0.097735 | 0.25656 | 0.61949 | 0.37692
2940 | 0.096786 | 0.26157 | 0.63614 | 0.35067
2941 | 0.099863 | 0.27185 | 0.6176 | 0.31452
2942 | 0.10613 | 0.28392 | 0.5593 | 0.26837
2943 | 0.11616 | 0.29294 | 0.46738 | 0.22062
2944 | 0.13059 | 0.29796 | 0.34005 | 0.16086
2945 | 0.14235 | 0.28783 | 0.20105 | 0.098075
2946 | 0.13822 | 0.26916 | 0.077958 | 0.041649
2947 | 0.13053 | 0.24455 | 0.006487 | 0.005601
2948 | 0.12896 | 0.22425 | 0 | 0
2949 | 0.12391 | 0.20237 | 0 | 0
2950 | 0.11627 | 0.17972 | 0 | 0
2951 | 0.11345 | 0.15754 | 0 | 0
2952 | 0.11764 | 0.13657 | 0 | 0
2953 | 0.1241 | 0.11885 | 0 | 0
2954 | 0.12863 | 0.10734 | 0 | 0
2955 | 0.13117 | 0.1 | 0 | 0.000151
2956 | 0.1284 | 0.088871 | 0 | 0.009318
2957 | 0.11853 | 0.074476 | 0.021627 | 0.063917
2958 | 0.10104 | 0.058264 | 0.1157 | 0.16839
2959 | 0.11339 | 0.045118 | 0.2632 | 0.28974
2960 | 0.10941 | 0.034403 | 0.41523 | 0.38802
2961 | 0.096668 | 0.027611 | 0.53516 | 0.45832
2962 | 0.089871 | 0.024108 | 0.62781 | 0.50703
2963 | 0.088669 | 0.022948 | 0.68399 | 0.51731
2964 | 0.089954 | 0.023691 | 0.6927 | 0.52179
2965 | 0.091725 | 0.024695 | 0.66438 | 0.49027
2966 | 0.09231 | 0.024452 | 0.59042 | 0.43965
2967 | 0.089788 | 0.022511 | 0.47645 | 0.35781
2968 | 0.083456 | 0.020236 | 0.33041 | 0.2554
2969 | 0.074264 | 0.018663 | 0.17922 | 0.1542
2970 | 0.058646 | 0.018448 | 0.061504 | 0.066648
2971 | 0.046329 | 0.020507 | 0.003173 | 0.010827
2972 | 0.040421 | 0.02724 | 0 | 1.5e-05
2973 | 0.034466 | 0.039694 | 0 | 0
2974 | 0.0315 | 0.056538 | 0 | 0
2975 | 0.030588 | 0.074502 | 0 | 0
2976 | 0.030782 | 0.089948 | 0 | 0
2977 | 0.031269 | 0.10176 | 0 | 0
2978 | 0.031694 | 0.11 | 0 | 0
2979 | 0.032311 | 0.1179 | 0 | 0.000255
2980 | 0.031932 | 0.12408 | 0 | 0.011555
2981 | 0.032115 | 0.12739 | 0.017685 | 0.063111
2982 | 0.030189 | 0.12721 | 0.10416 | 0.16033
2983 | 0.026569 | 0.12836 | 0.24107 | 0.27643
2984 | 0.025628 | 0.13664 | 0.38249 | 0.37638
2985 | 0.024785 | 0.14705 | 0.49612 | 0.44299
2986 | 0.023099 | 0.15827 | 0.57538 | 0.48524
2987 | 0.021668 | 0.17241 | 0.61923 | 0.50832
2988 | 0.020195 | 0.18695 | 0.62459 | 0.50207
2989 | 0.018366 | 0.19851 | 0.59725 | 0.47216
2990 | 0.01676 | 0.20674 | 0.53542 | 0.4118
2991 | 0.01577 | 0.21336 | 0.44047 | 0.32723
2992 | 0.015541 | 0.21491 | 0.31094 | 0.22858
2993 | 0.017162 | 0.2144 | 0.1779 | 0.14101
2994 | 0.023718 | 0.21932 | 0.063526 | 0.062486
2995 | 0.047501 | 0.23147 | 0.004366 | 0.010932
2996 | 0.08708 | 0.24245 | 0 | 7.5e-05
2997 | 0.12213 | 0.24474 | 0 | 0
2998 | 0.1483 | 0.24819 | 0 | 0
2999 | 0.16776 | 0.24798 | 0 | 0
3000 | 0.17797 | 0.24471 | 0 | 0
3001 | 0.18157 | 0.24159 | 0 | 0
3002 | 0.18113 | 0.24216 | 0 | 0
3003 | 0.18222 | 0.24996 | 0 | 0.000506
3004 | 0.18267 | 0.25966 | 0 | 0.010011
3005 | 0.18649 | 0.26947 | 0.018747 | 0.042861
3006 | 0.1849 | 0.27456 | 0.089796 | 0.099313
3007 | 0.18503 | 0.28159 | 0.17782 | 0.16654
3008 | 0.2021 | 0.2883 | 0.26201 | 0.2281
3009 | 0.22442 | 0.29263 | 0.32263 | 0.27871
3010 | 0.24271 | 0.29953 | 0.35174 | 0.31656
3011 | 0.26223 | 0.30613 | 0.35817 | 0.33802
3012 | 0.27372 | 0.30916 | 0.35618 | 0.33012
3013 | 0.27279 | 0.3092 | 0.34214 | 0.30027
3014 | 0.26067 | 0.30585 | 0.31482 | 0.24249
3015 | 0.24253 | 0.29981 | 0.25657 | 0.18379
3016 | 0.22362 | 0.28929 | 0.18743 | 0.1255
3017 | 0.19381 | 0.27903 | 0.11488 | 0.076297
3018 | 0.17356 | 0.27607 | 0.046448 | 0.032713
3019 | 0.16877 | 0.28367 | 0.00301 | 0.005963
3020 | 0.16643 | 0.29532 | 0 | 3.6e-05
3021 | 0.1646 | 0.29858 | 0 | 0
3022 | 0.16609 | 0.29668 | 0 | 0
3023 | 0.16799 | 0.29053 | 0 | 0
3024 | 0.17225 | 0.27832 | 0 | 0
3025 | 0.18062 | 0.2625 | 0 | 0
3026 | 0.19134 | 0.24735 | 0 | 0
3027 | 0.20312 | 0.23692 | 0 | 0.000358
3028 | 0.21041 | 0.22873 | 0 | 0.006481
3029 | 0.21357 | 0.22505 | 0.011733 | 0.031498
3030 | 0.20878 | 0.22571 | 0.069377 | 0.070928
3031 | 0.2259 | 0.23299 | 0.16791 | 0.11774
3032 | 0.27128 | 0.24066 | 0.29179 | 0.16021
3033 | 0.30389 | 0.24602 | 0.41514 | 0.19503
3034 | 0.3144 | 0.23999 | 0.50809 | 0.21502
3035 | 0.31754 | 0.22882 | 0.55596 | 0.23439
3036 | 0.31704 | 0.21607 | 0.55636 | 0.23578
3037 | 0.3072 | 0.20386 | 0.51088 | 0.22362
3038 | 0.28841 | 0.19417 | 0.43492 | 0.19015
3039 | 0.26553 | 0.18735 | 0.3396 | 0.14699
3040 | 0.24307 | 0.19203 | 0.23918 | 0.099346
3041 | 0.20915 | 0.19343 | 0.13557 | 0.057175
3042 | 0.16741 | 0.19609 | 0.051808 | 0.0242
3043 | 0.16463 | 0.2038 | 0.003577 | 0.003776
3044 | 0.17827 | 0.21164 | 0 | 7e-06
3045 | 0.19457 | 0.21611 | 0 | 0
3046 | 0.20707 | 0.21853 | 0 | 0
3047 | 0.21504 | 0.22171 | 0 | 0
3048 | 0.2164 | 0.22763 | 0 | 0
3049 | 0.21314 | 0.23419 | 0 | 0
3050 | 0.20975 | 0.23982 | 0 | 0
3051 | 0.21151 | 0.24394 | 0 | 0.000257
3052 | 0.22215 | 0.23459 | 0 | 0.005182
3053 | 0.23397 | 0.2208 | 0.016037 | 0.025042
3054 | 0.23718 | 0.20555 | 0.080262 | 0.055314
3055 | 0.26879 | 0.19477 | 0.17702 | 0.093359
3056 | 0.3279 | 0.18587 | 0.2834 | 0.13668
3057 | 0.37339 | 0.17801 | 0.38082 | 0.18702
3058 | 0.39372 | 0.17576 | 0.4249 | 0.23348
3059 | 0.40193 | 0.17685 | 0.43505 | 0.28533
3060 | 0.40203 | 0.17702 | 0.42549 | 0.31033
3061 | 0.38951 | 0.17532 | 0.39382 | 0.29198
3062 | 0.36857 | 0.1742 | 0.3348 | 0.24144
3063 | 0.33867 | 0.17673 | 0.25147 | 0.17969
3064 | 0.29306 | 0.17197 | 0.17282 | 0.12451
3065 | 0.23144 | 0.16472 | 0.094451 | 0.073721
3066 | 0.19149 | 0.16373 | 0.033577 | 0.03243
3067 | 0.18546 | 0.16946 | 0.001623 | 0.005709
3068 | 0.19165 | 0.18199 | 0 | 1.2e-05
3069 | 0.20143 | 0.19079 | 0 | 0
3070 | 0.21709 | 0.19853 | 0 | 0
3071 | 0.23202 | 0.2038 | 0 | 0
3072 | 0.24411 | 0.20615 | 0 | 0
3073 | 0.25469 | 0.20714 | 0 | 0
3074 | 0.26609 | 0.20446 | 0 | 0
3075 | 0.2777 | 0.19792 | 0 | 0.000236
3076 | 0.28963 | 0.17986 | 0 | 0.005165
3077 | 0.29711 | 0.1569 | 0.009998 | 0.026611
3078 | 0.30293 | 0.13049 | 0.060639 | 0.062734
3079 | 0.31238 | 0.11044 | 0.13754 | 0.11458
3080 | 0.33489 | 0.094131 | 0.24669 | 0.17559
3081 | 0.36273 | 0.080186 | 0.36673 | 0.23127
3082 | 0.3883 | 0.0734 | 0.43872 | 0.27685
3083 | 0.41403 | 0.068259 | 0.48055 | 0.30957
3084 | 0.43293 | 0.064369 | 0.50227 | 0.31476
3085 | 0.44357 | 0.062 | 0.49524 | 0.30616
3086 | 0.44478 | 0.060699 | 0.44509 | 0.27214
3087 | 0.43799 | 0.059704 | 0.35256 | 0.21973
3088 | 0.41447 | 0.057641 | 0.23086 | 0.15645
3089 | 0.36884 | 0.053629 | 0.12394 | 0.094031
3090 | 0.34047 | 0.048029 | 0.047208 | 0.044808
3091 | 0.34258 | 0.044217 | 0.003332 | 0.009169
3092 | 0.34698 | 0.044634 | 0 | 2.7e-05
3093 | 0.34584 | 0.046309 | 0 | 0
3094 | 0.33952 | 0.048125 | 0 | 0
3095 | 0.33554 | 0.050791 | 0 | 0
3096 | 0.33271 | 0.05394 | 0 | 0
3097 | 0.32443 | 0.055719 | 0 | 0
3098 | 0.30878 | 0.055562 | 0 | 0
3099 | 0.28874 | 0.053951 | 0 | 3.9e-05
3100 | 0.26526 | 0.047499 | 1.9e-05 | 0.008631
3101 | 0.23405 | 0.043079 | 0.021327 | 0.043866
3102 | 0.19844 | 0.041603 | 0.10212 | 0.10491
3103 | 0.19439 | 0.044581 | 0.23008 | 0.18755
3104 | 0.21489 | 0.050337 | 0.35091 | 0.27831
3105 | 0.24007 | 0.054607 | 0.43663 | 0.34394
3106 | 0.26207 | 0.056596 | 0.48777 | 0.39774
3107 | 0.28655 | 0.05691 | 0.48303 | 0.42425
3108 | 0.31212 | 0.055423 | 0.43122 | 0.42878
3109 | 0.3281 | 0.053462 | 0.36451 | 0.41104
3110 | 0.33326 | 0.052714 | 0.28526 | 0.37056
3111 | 0.32809 | 0.055368 | 0.22018 | 0.29925
3112 | 0.31518 | 0.061039 | 0.14709 | 0.21435
3113 | 0.29569 | 0.070608 | 0.068402 | 0.12932
3114 | 0.3036 | 0.081176 | 0.023464 | 0.061396
3115 | 0.33084 | 0.094564 | 0.00165 | 0.012604
3116 | 0.35724 | 0.11609 | 0 | 0.000125
3117 | 0.38031 | 0.13544 | 0 | 0
3118 | 0.402 | 0.14721 | 0 | 0
3119 | 0.41555 | 0.15243 | 0 | 0
3120 | 0.42399 | 0.15367 | 0 | 0
3121 | 0.42823 | 0.15587 | 0 | 0
3122 | 0.43293 | 0.15805 | 0 | 0
3123 | 0.44019 | 0.1588 | 0 | 0.000392
3124 | 0.44328 | 0.15606 | 0.000151 | 0.007864
3125 | 0.44638 | 0.14574 | 0.021944 | 0.031291
3126 | 0.45591 | 0.12595 | 0.091613 | 0.065642
3127 | 0.48044 | 0.11095 | 0.19695 | 0.11348
3128 | 0.52333 | 0.10401 | 0.33473 | 0.15784
3129 | 0.55975 | 0.099615 | 0.44429 | 0.20779
3130 | 0.56806 | 0.092729 | 0.51069 | 0.25521
3131 | 0.55812 | 0.088436 | 0.52455 | 0.29924
3132 | 0.54018 | 0.086539 | 0.50513 | 0.31376
3133 | 0.51665 | 0.088275 | 0.45869 | 0.29876
3134 | 0.49431 | 0.09424 | 0.38361 | 0.263
3135 | 0.46727 | 0.10306 | 0.29414 | 0.20897
3136 | 0.43112 | 0.10728 | 0.19404 | 0.15468
3137 | 0.39987 | 0.10686 | 0.11347 | 0.097707
3138 | 0.37795 | 0.1046 | 0.051634 | 0.048442
3139 | 0.37366 | 0.10234 | 0.005252 | 0.012228
3140 | 0.3702 | 0.10339 | 0 | 0.000129
3141 | 0.36369 | 0.10411 | 0 | 0
3142 | 0.35973 | 0.10814 | 0 | 0
3143 | 0.35806 | 0.11168 | 0 | 0
3144 | 0.35938 | 0.11429 | 0 | 0
3145 | 0.35994 | 0.11748 | 0 | 0
3146 | 0.35954 | 0.12102 | 0 | 0
3147 | 0.35878 | 0.12465 | 0 | 0.000752
3148 | 0.36187 | 0.11944 | 2.8e-05 | 0.01035
3149 | 0.36029 | 0.10841 | 0.018457 | 0.040511
3150 | 0.36127 | 0.096248 | 0.082406 | 0.087395
3151 | 0.38702 | 0.088861 | 0.18612 | 0.15482
3152 | 0.42064 | 0.085669 | 0.29923 | 0.22765
3153 | 0.42805 | 0.087512 | 0.39916 | 0.2857
3154 | 0.4224 | 0.092865 | 0.46132 | 0.31822
3155 | 0.40899 | 0.10288 | 0.47177 | 0.3393
3156 | 0.39201 | 0.11758 | 0.44663 | 0.34026
3157 | 0.37336 | 0.13418 | 0.40526 | 0.32216
3158 | 0.35112 | 0.15072 | 0.3418 | 0.28028
3159 | 0.32453 | 0.16601 | 0.26384 | 0.22156
3160 | 0.29091 | 0.17085 | 0.1779 | 0.1594
3161 | 0.25109 | 0.17336 | 0.10195 | 0.10472
3162 | 0.21013 | 0.17366 | 0.041648 | 0.052446
3163 | 0.19685 | 0.17003 | 0.004401 | 0.012162
3164 | 0.19592 | 0.16768 | 0 | 0.000171
3165 | 0.19341 | 0.16632 | 0 | 0
3166 | 0.19061 | 0.17073 | 0 | 0
3167 | 0.1864 | 0.17242 | 0 | 0
3168 | 0.18095 | 0.17021 | 0 | 0
3169 | 0.17319 | 0.16958 | 0 | 0
3170 | 0.16299 | 0.17281 | 0 | 0
3171 | 0.15201 | 0.17891 | 0 | 0.001087
3172 | 0.1417 | 0.17867 | 8.6e-05 | 0.013602
3173 | 0.13191 | 0.17912 | 0.013899 | 0.049999
3174 | 0.12716 | 0.18283 | 0.061456 | 0.115
3175 | 0.14294 | 0.18916 | 0.16606 | 0.19969
3176 | 0.15873 | 0.19183 | 0.30847 | 0.27801
3177 | 0.16789 | 0.19355 | 0.3967 | 0.35127
3178 | 0.17688 | 0.20015 | 0.44578 | 0.39007
3179 | 0.18773 | 0.21274 | 0.46703 | 0.4068
3180 | 0.20196 | 0.23067 | 0.4602 | 0.39668
3181 | 0.21727 | 0.25745 | 0.42836 | 0.36386
3182 | 0.23232 | 0.29267 | 0.38238 | 0.31876
3183 | 0.24679 | 0.3334 | 0.31427 | 0.25478
3184 | 0.25507 | 0.36979 | 0.22724 | 0.18706
3185 | 0.25292 | 0.39108 | 0.13426 | 0.12351
3186 | 0.23037 | 0.39365 | 0.060505 | 0.062824
3187 | 0.21396 | 0.38003 | 0.007887 | 0.016097
3188 | 0.21887 | 0.36548 | 0 | 0.000446
3189 | 0.22925 | 0.3503 | 0 | 0
3190 | 0.24246 | 0.33919 | 0 | 0
3191 | 0.25 | 0.32538 | 0 | 0
3192 | 0.25084 | 0.30869 | 0 | 0
3193 | 0.25013 | 0.29511 | 0 | 0
3194 | 0.25154 | 0.28679 | 0 | 0
3195 | 0.25409 | 0.28431 | 0 | 0.001288
3196 | 0.24722 | 0.26717 | 0.000213 | 0.017359
3197 | 0.23133 | 0.24629 | 0.025899 | 0.065671
3198 | 0.21544 | 0.23403 | 0.1091 | 0.1404
3199 | 0.23983 | 0.22863 | 0.24369 | 0.23107
3200 | 0.2563 | 0.22045 | 0.39589 | 0.31811
3201 | 0.2534 | 0.21106 | 0.51042 | 0.40467
3202 | 0.25171 | 0.20814 | 0.57428 | 0.47198
3203 | 0.25426 | 0.21274 | 0.59449 | 0.51187
3204 | 0.26364 | 0.21995 | 0.57714 | 0.50469
3205 | 0.27269 | 0.22346 | 0.52538 | 0.47452
3206 | 0.27636 | 0.22025 | 0.45598 | 0.4129
3207 | 0.2712 | 0.21479 | 0.36934 | 0.33126
3208 | 0.25846 | 0.21057 | 0.26912 | 0.23586
3209 | 0.23565 | 0.20071 | 0.16 | 0.14566
3210 | 0.19294 | 0.1793 | 0.068511 | 0.069469
3211 | 0.16304 | 0.15454 | 0.009566 | 0.01678
3212 | 0.15633 | 0.13908 | 0 | 0.000185
3213 | 0.15099 | 0.12811 | 0 | 0
3214 | 0.14756 | 0.12582 | 0 | 0
3215 | 0.1424 | 0.13213 | 0 | 0
3216 | 0.13633 | 0.14259 | 0 | 0
3217 | 0.13221 | 0.15409 | 0 | 0
3218 | 0.12922 | 0.16696 | 0 | 0
3219 | 0.12732 | 0.1808 | 0 | 0.001559
3220 | 0.11695 | 0.18622 | 9e-05 | 0.020839
3221 | 0.10059 | 0.18774 | 0.022223 | 0.079806
3222 | 0.085645 | 0.19667 | 0.094381 | 0.17873
3223 | 0.093698 | 0.2204 | 0.21414 | 0.29301
3224 | 0.10067 | 0.25351 | 0.33931 | 0.41097
3225 | 0.10281 | 0.29321 | 0.44685 | 0.49961
3226 | 0.10811 | 0.33754 | 0.53574 | 0.53968
3227 | 0.11892 | 0.379 | 0.58546 | 0.52743
3228 | 0.1357 | 0.4055 | 0.60354 | 0.48142
3229 | 0.15596 | 0.42279 | 0.58566 | 0.40172
3230 | 0.17723 | 0.43427 | 0.53524 | 0.31423
3231 | 0.19839 | 0.44022 | 0.44268 | 0.22994
3232 | 0.21332 | 0.44189 | 0.32254 | 0.15807
3233 | 0.21174 | 0.43749 | 0.18871 | 0.096276
3234 | 0.18548 | 0.42993 | 0.074742 | 0.044062
3235 | 0.17195 | 0.42127 | 0.011468 | 0.00922
3236 | 0.1771 | 0.40918 | 0 | 5e-06
3237 | 0.17142 | 0.39443 | 0 | 0
3238 | 0.16476 | 0.38864 | 0 | 0
3239 | 0.15746 | 0.38174 | 0 | 0
3240 | 0.14952 | 0.36885 | 0 | 0
3241 | 0.13975 | 0.35567 | 0 | 0
3242 | 0.12993 | 0.34433 | 0 | 0
3243 | 0.12261 | 0.33615 | 0 | 0.000427
3244 | 0.11897 | 0.32062 | 0.000676 | 0.012653
3245 | 0.11465 | 0.3035 | 0.028746 | 0.057325
3246 | 0.109 | 0.28946 | 0.11412 | 0.14039
3247 | 0.11546 | 0.27628 | 0.25318 | 0.26222
3248 | 0.13548 | 0.25607 | 0.41432 | 0.40125
3249 | 0.15802 | 0.23079 | 0.53953 | 0.51601
3250 | 0.17488 | 0.21106 | 0.62052 | 0.5864
3251 | 0.19256 | 0.20072 | 0.65631 | 0.61213
3252 | 0.21136 | 0.19998 | 0.65206 | 0.60861
3253 | 0.22657 | 0.20932 | 0.61372 | 0.57534
3254 | 0.23792 | 0.22483 | 0.5347 | 0.50014
3255 | 0.24189 | 0.24357 | 0.43118 | 0.40158
3256 | 0.23693 | 0.24901 | 0.31219 | 0.28822
3257 | 0.21587 | 0.25583 | 0.18898 | 0.18172
3258 | 0.17804 | 0.27147 | 0.082004 | 0.08971
3259 | 0.1627 | 0.2876 | 0.014565 | 0.024856
3260 | 0.16236 | 0.31034 | 0 | 0.001053
3261 | 0.15069 | 0.33294 | 0 | 0
3262 | 0.14254 | 0.35404 | 0 | 0
3263 | 0.13235 | 0.36632 | 0 | 0
3264 | 0.11957 | 0.36935 | 0 | 0
3265 | 0.10618 | 0.36738 | 0 | 0
3266 | 0.09275 | 0.36224 | 0 | 7e-06
3267 | 0.079591 | 0.35632 | 0 | 0.00133
3268 | 0.064542 | 0.35257 | 0.000605 | 0.017451
3269 | 0.053575 | 0.3502 | 0.029378 | 0.070853
3270 | 0.048846 | 0.34765 | 0.1078 | 0.16284
3271 | 0.055828 | 0.35459 | 0.22484 | 0.28966
3272 | 0.076044 | 0.36575 | 0.36577 | 0.40508
3273 | 0.097192 | 0.37782 | 0.47708 | 0.49377
3274 | 0.1114 | 0.39247 | 0.55381 | 0.5522
3275 | 0.11998 | 0.40869 | 0.59954 | 0.57663
3276 | 0.12679 | 0.42039 | 0.5984 | 0.55576
3277 | 0.13428 | 0.41789 | 0.56247 | 0.50787
3278 | 0.14206 | 0.40276 | 0.48803 | 0.44263
3279 | 0.1501 | 0.37683 | 0.38853 | 0.3652
3280 | 0.16047 | 0.33557 | 0.27163 | 0.27887
3281 | 0.16123 | 0.29331 | 0.15637 | 0.17762
3282 | 0.14248 | 0.26104 | 0.066707 | 0.087275
3283 | 0.13608 | 0.2447 | 0.011932 | 0.024876
3284 | 0.13866 | 0.24771 | 1e-06 | 0.001357
3285 | 0.13438 | 0.26977 | 0 | 0
3286 | 0.12595 | 0.29771 | 0 | 0
3287 | 0.11485 | 0.3202 | 0 | 0
3288 | 0.10407 | 0.33365 | 0 | 0
3289 | 0.095481 | 0.34268 | 0 | 0
3290 | 0.089871 | 0.35185 | 0 | 0
3291 | 0.085102 | 0.35903 | 0 | 0.001505
3292 | 0.082242 | 0.35294 | 0.000454 | 0.019712
3293 | 0.073567 | 0.34249 | 0.030874 | 0.069724
3294 | 0.059791 | 0.33674 | 0.10824 | 0.15196
3295 | 0.057271 | 0.33983 | 0.20901 | 0.26087
3296 | 0.068271 | 0.34954 | 0.30715 | 0.37467
3297 | 0.075354 | 0.35393 | 0.38767 | 0.47005
3298 | 0.072888 | 0.33335 | 0.43253 | 0.53131
3299 | 0.068509 | 0.29719 | 0.45124 | 0.55228
3300 | 0.067311 | 0.25593 | 0.44592 | 0.53835
3301 | 0.067067 | 0.21288 | 0.41729 | 0.48822
3302 | 0.064843 | 0.17194 | 0.37417 | 0.41323
3303 | 0.060895 | 0.13495 | 0.3091 | 0.32287
3304 | 0.055647 | 0.1098 | 0.23014 | 0.22559
3305 | 0.048138 | 0.088924 | 0.14322 | 0.1401
3306 | 0.040983 | 0.069035 | 0.062274 | 0.070358
3307 | 0.040406 | 0.058647 | 0.009609 | 0.021898
3308 | 0.047065 | 0.057907 | 0 | 0.001512
3309 | 0.05217 | 0.060427 | 0 | 0
3310 | 0.05367 | 0.068256 | 0 | 0
3311 | 0.053046 | 0.077419 | 0 | 0
3312 | 0.051979 | 0.087079 | 0 | 0
3313 | 0.052243 | 0.099576 | 0 | 0
3314 | 0.053342 | 0.11357 | 0 | 2.5e-05
3315 | 0.05438 | 0.12377 | 0 | 0.00214
3316 | 0.053876 | 0.12353 | 0.000404 | 0.018209
3317 | 0.049347 | 0.11772 | 0.033856 | 0.054781
3318 | 0.042051 | 0.1084 | 0.12726 | 0.10973
3319 | 0.040363 | 0.099641 | 0.262 | 0.17005
3320 | 0.04216 | 0.097516 | 0.39674 | 0.23089
3321 | 0.042286 | 0.098496 | 0.50566 | 0.28298
3322 | 0.041028 | 0.098625 | 0.57126 | 0.3226
3323 | 0.039696 | 0.096038 | 0.59847 | 0.34658
3324 | 0.037676 | 0.091348 | 0.59252 | 0.33924
3325 | 0.035317 | 0.08474 | 0.56192 | 0.32052
3326 | 0.033236 | 0.075847 | 0.50131 | 0.29535
3327 | 0.032164 | 0.065517 | 0.41484 | 0.24578
3328 | 0.032827 | 0.057098 | 0.30584 | 0.1722
3329 | 0.032479 | 0.051763 | 0.19027 | 0.099507
3330 | 0.032704 | 0.047636 | 0.087328 | 0.046991
3331 | 0.046381 | 0.041126 | 0.016374 | 0.012542
3332 | 0.066855 | 0.034885 | 4e-06 | 0.0003
3333 | 0.083176 | 0.031588 | 0 | 0
3334 | 0.09104 | 0.031181 | 0 | 0
3335 | 0.094912 | 0.032533 | 0 | 0
3336 | 0.095239 | 0.035882 | 0 | 0
3337 | 0.092927 | 0.040889 | 0 | 0
3338 | 0.089802 | 0.047368 | 0 | 0
3339 | 0.08681 | 0.054463 | 0 | 0.001442
3340 | 0.080009 | 0.061064 | 0.0013 | 0.018432
3341 | 0.070243 | 0.06339 | 0.045467 | 0.061604
3342 | 0.050098 | 0.06352 | 0.15316 | 0.12783
3343 | 0.034444 | 0.064597 | 0.28927 | 0.21615
3344 | 0.033085 | 0.064752 | 0.42175 | 0.30351
3345 | 0.036703 | 0.064599 | 0.52884 | 0.36896
3346 | 0.041428 | 0.065075 | 0.60412 | 0.40631
3347 | 0.044944 | 0.068871 | 0.64652 | 0.44374
3348 | 0.046141 | 0.075291 | 0.65054 | 0.43816
3349 | 0.045708 | 0.08433 | 0.62096 | 0.38438
3350 | 0.04532 | 0.093911 | 0.55538 | 0.34563
3351 | 0.045214 | 0.10275 | 0.4587 | 0.30942
3352 | 0.04554 | 0.10528 | 0.33533 | 0.25159
3353 | 0.047366 | 0.10202 | 0.20032 | 0.1748
3354 | 0.057295 | 0.098619 | 0.084239 | 0.091943
3355 | 0.076503 | 0.097241 | 0.015116 | 0.027904
3356 | 0.098722 | 0.10429 | 4e-06 | 0.002153
3357 | 0.1128 | 0.11787 | 0 | 0
3358 | 0.1175 | 0.13754 | 0 | 0
3359 | 0.11583 | 0.15426 | 0 | 0
3360 | 0.11224 | 0.16414 | 0 | 0
3361 | 0.11025 | 0.16878 | 0 | 0
3362 | 0.11137 | 0.17112 | 0 | 6.6e-05
3363 | 0.11428 | 0.17382 | 0 | 0.004455
3364 | 0.11213 | 0.17807 | 0.001022 | 0.02993
3365 | 0.10458 | 0.18013 | 0.033868 | 0.090991
3366 | 0.084812 | 0.17792 | 0.11915 | 0.18546
3367 | 0.064452 | 0.17792 | 0.23539 | 0.30446
3368 | 0.058427 | 0.18381 | 0.36276 | 0.42365
3369 | 0.065342 | 0.19034 | 0.47691 | 0.52404
3370 | 0.070882 | 0.19131 | 0.55661 | 0.58833
3371 | 0.073009 | 0.18774 | 0.60696 | 0.60998
3372 | 0.071918 | 0.18567 | 0.61375 | 0.60432
3373 | 0.068237 | 0.1872 | 0.58195 | 0.57138
3374 | 0.064539 | 0.19084 | 0.52191 | 0.49985
3375 | 0.06423 | 0.1939 | 0.42706 | 0.39145
3376 | 0.065296 | 0.18947 | 0.30685 | 0.28167
3377 | 0.067204 | 0.1778 | 0.18188 | 0.17631
3378 | 0.084006 | 0.1706 | 0.077567 | 0.085266
3379 | 0.11877 | 0.16939 | 0.013482 | 0.027126
3380 | 0.16217 | 0.1633 | 1e-06 | 0.002492
3381 | 0.19932 | 0.15484 | 0 | 0
3382 | 0.23071 | 0.1572 | 0 | 0
3383 | 0.25964 | 0.16587 | 0 | 0
3384 | 0.28348 | 0.17702 | 0 | 0
3385 | 0.29896 | 0.19383 | 0 | 0
3386 | 0.30621 | 0.21775 | 0 | 4.1e-05
3387 | 0.30774 | 0.23955 | 0 | 0.002956
3388 | 0.29086 | 0.24581 | 0.001224 | 0.023082
3389 | 0.25883 | 0.25098 | 0.038134 | 0.072337
3390 | 0.21489 | 0.26058 | 0.13644 | 0.14846
3391 | 0.19069 | 0.2742 | 0.26831 | 0.25002
3392 | 0.19257 | 0.29234 | 0.40213 | 0.3502
3393 | 0.18757 | 0.30655 | 0.51577 | 0.44354
3394 | 0.16459 | 0.31194 | 0.59851 | 0.49359
3395 | 0.13403 | 0.31328 | 0.64031 | 0.51193
3396 | 0.10582 | 0.31359 | 0.64258 | 0.51064
3397 | 0.082011 | 0.31735 | 0.61976 | 0.48925
3398 | 0.065868 | 0.31955 | 0.54566 | 0.43085
3399 | 0.056427 | 0.32235 | 0.43374 | 0.34984
3400 | 0.050595 | 0.31711 | 0.30685 | 0.24968
3401 | 0.049634 | 0.30057 | 0.17541 | 0.15232
3402 | 0.057159 | 0.27573 | 0.073559 | 0.072069
3403 | 0.073685 | 0.2589 | 0.011768 | 0.019439
3404 | 0.091006 | 0.25027 | 0 | 0.000716
3405 | 0.10408 | 0.23818 | 0 | 0
3406 | 0.11231 | 0.22282 | 0 | 0
3407 | 0.11514 | 0.20689 | 0 | 0
3408 | 0.11553 | 0.19267 | 0 | 0
3409 | 0.11394 | 0.17775 | 0 | 0
3410 | 0.1123 | 0.16662 | 0 | 0
3411 | 0.10982 | 0.15993 | 0 | 0.002229
3412 | 0.099382 | 0.14952 | 0.001313 | 0.023155
3413 | 0.083141 | 0.13575 | 0.040231 | 0.076437
3414 | 0.071226 | 0.12156 | 0.12962 | 0.16262
3415 | 0.073299 | 0.11106 | 0.2397 | 0.2677
3416 | 0.080238 | 0.10489 | 0.33952 | 0.37718
3417 | 0.082619 | 0.10234 | 0.41448 | 0.46663
3418 | 0.082367 | 0.10469 | 0.45926 | 0.53009
3419 | 0.081028 | 0.10892 | 0.47986 | 0.55881
3420 | 0.078707 | 0.11209 | 0.46369 | 0.56206
3421 | 0.075068 | 0.11631 | 0.42167 | 0.53249
3422 | 0.071071 | 0.12249 | 0.36463 | 0.46603
3423 | 0.067843 | 0.13059 | 0.28834 | 0.36592
3424 | 0.063478 | 0.13475 | 0.21489 | 0.26073
3425 | 0.056622 | 0.14152 | 0.14031 | 0.16402
3426 | 0.047445 | 0.14964 | 0.06648 | 0.079214
3427 | 0.042303 | 0.15634 | 0.013394 | 0.023694
3428 | 0.043244 | 0.16421 | 9e-06 | 0.001635
3429 | 0.044837 | 0.17006 | 0 | 0
3430 | 0.046086 | 0.18291 | 0 | 0
3431 | 0.046117 | 0.19922 | 0 | 0
3432 | 0.046134 | 0.21784 | 0 | 0
3433 | 0.046873 | 0.23932 | 0 | 0
3434 | 0.047834 | 0.26283 | 0 | 5.5e-05
3435 | 0.048761 | 0.28345 | 0 | 0.003038
3436 | 0.045252 | 0.28257 | 0.000571 | 0.02276
3437 | 0.039106 | 0.28051 | 0.034697 | 0.065625
3438 | 0.032113 | 0.285 | 0.1146 | 0.12469
3439 | 0.030699 | 0.28819 | 0.22179 | 0.19512
3440 | 0.033664 | 0.2887 | 0.33163 | 0.26787
3441 | 0.037759 | 0.28326 | 0.42708 | 0.3277
3442 | 0.038903 | 0.27081 | 0.49593 | 0.37102
3443 | 0.039461 | 0.25337 | 0.52974 | 0.38421
3444 | 0.040571 | 0.2453 | 0.51992 | 0.3768
3445 | 0.040502 | 0.23969 | 0.47503 | 0.34763
3446 | 0.038971 | 0.23324 | 0.39742 | 0.29946
3447 | 0.037094 | 0.23002 | 0.32791 | 0.23708
3448 | 0.036598 | 0.22719 | 0.25018 | 0.16506
3449 | 0.035908 | 0.2233 | 0.16427 | 0.09848
3450 | 0.03227 | 0.21551 | 0.075618 | 0.047344
3451 | 0.029399 | 0.20399 | 0.014093 | 0.01376
3452 | 0.030231 | 0.19699 | 0 | 0.000459
3453 | 0.032044 | 0.19575 | 0 | 0
3454 | 0.033203 | 0.19798 | 0 | 0
3455 | 0.034703 | 0.19722 | 0 | 0
3456 | 0.037042 | 0.19462 | 0 | 0
3457 | 0.040961 | 0.19262 | 0 | 0
3458 | 0.046639 | 0.19434 | 0 | 0
3459 | 0.053204 | 0.19977 | 0 | 0.000675
3460 | 0.056807 | 0.19528 | 0.001851 | 0.012207
3461 | 0.053996 | 0.18616 | 0.050118 | 0.042875
3462 | 0.043539 | 0.18038 | 0.158 | 0.089617
3463 | 0.041439 | 0.17339 | 0.29437 | 0.14959
3464 | 0.047055 | 0.16245 | 0.43054 | 0.20887
3465 | 0.043822 | 0.15125 | 0.5446 | 0.26057
3466 | 0.039827 | 0.14165 | 0.6186 | 0.30681
3467 | 0.036064 | 0.13883 | 0.65711 | 0.33792
3468 | 0.031145 | 0.13968 | 0.65791 | 0.34844
3469 | 0.025752 | 0.14028 | 0.62046 | 0.33547
3470 | 0.021989 | 0.13831 | 0.55685 | 0.30681
3471 | 0.0209 | 0.13263 | 0.45052 | 0.2558
3472 | 0.022154 | 0.12432 | 0.32786 | 0.1908
3473 | 0.025594 | 0.11297 | 0.19852 | 0.12287
3474 | 0.033457 | 0.10039 | 0.085768 | 0.062047
3475 | 0.050747 | 0.088907 | 0.016722 | 0.018095
3476 | 0.072923 | 0.07941 | 5.3e-05 | 0.000638
3477 | 0.088195 | 0.073283 | 0 | 0
3478 | 0.098574 | 0.071182 | 0 | 0
3479 | 0.10634 | 0.068698 | 0 | 0
3480 | 0.11213 | 0.065137 | 0 | 0
3481 | 0.11754 | 0.061861 | 0 | 0
3482 | 0.12412 | 0.058754 | 0 | 0
3483 | 0.13089 | 0.056233 | 0 | 0.000955
3484 | 0.12844 | 0.054742 | 0.001926 | 0.017358
3485 | 0.1139 | 0.05301 | 0.039032 | 0.059839
3486 | 0.093075 | 0.051335 | 0.12111 | 0.12503
3487 | 0.098363 | 0.051945 | 0.22947 | 0.20395
3488 | 0.12337 | 0.053442 | 0.34183 | 0.28205
3489 | 0.14249 | 0.055623 | 0.43721 | 0.35177
3490 | 0.15573 | 0.055121 | 0.5039 | 0.39118
3491 | 0.16923 | 0.052048 | 0.53126 | 0.41237
3492 | 0.18679 | 0.047813 | 0.50268 | 0.42464
3493 | 0.20599 | 0.044099 | 0.43369 | 0.41212
3494 | 0.22117 | 0.043028 | 0.36618 | 0.38178
3495 | 0.23 | 0.045038 | 0.28684 | 0.32887
3496 | 0.23659 | 0.052138 | 0.20203 | 0.25364
3497 | 0.23317 | 0.062267 | 0.11807 | 0.17555
3498 | 0.22534 | 0.071511 | 0.053469 | 0.096115
3499 | 0.23763 | 0.079836 | 0.010568 | 0.035124
3500 | 0.25445 | 0.089914 | 1.4e-05 | 0.004019
3501 | 0.25705 | 0.099875 | 0 | 3.3e-05
3502 | 0.24709 | 0.10473 | 0 | 0
3503 | 0.23329 | 0.10963 | 0 | 0
3504 | 0.2181 | 0.1154 | 0 | 0
3505 | 0.20419 | 0.12437 | 0 | 0
3506 | 0.19313 | 0.13708 | 0 | 0.000145
3507 | 0.18551 | 0.14996 | 0 | 0.00571
3508 | 0.17883 | 0.15292 | 0.001271 | 0.03362
3509 | 0.16836 | 0.14829 | 0.025644 | 0.097718
3510 | 0.16615 | 0.1443 | 0.080461 | 0.19578
3511 | 0.18809 | 0.15041 | 0.15456 | 0.31463
3512 | 0.21993 | 0.1644 | 0.23046 | 0.42598
3513 | 0.24719 | 0.17728 | 0.28621 | 0.5279
3514 | 0.26643 | 0.17526 | 0.31579 | 0.6018
3515 | 0.27829 | 0.16262 | 0.33878 | 0.64367
3516 | 0.28789 | 0.14755 | 0.34424 | 0.65204
3517 | 0.29368 | 0.13217 | 0.3234 | 0.62433
3518 | 0.29336 | 0.11948 | 0.27621 | 0.56161
3519 | 0.29023 | 0.1148 | 0.21586 | 0.46648
3520 | 0.28938 | 0.12097 | 0.14841 | 0.34802
3521 | 0.28767 | 0.13034 | 0.091145 | 0.22647
3522 | 0.28329 | 0.13727 | 0.043976 | 0.11646
3523 | 0.28317 | 0.14807 | 0.008473 | 0.040897
3524 | 0.28652 | 0.16383 | 0 | 0.006433
3525 | 0.28667 | 0.17655 | 0 | 0.00018
3526 | 0.28792 | 0.19158 | 0 | 0
3527 | 0.28893 | 0.20918 | 0 | 0
3528 | 0.2852 | 0.22365 | 0 | 0
3529 | 0.27898 | 0.2375 | 0 | 0
3530 | 0.27459 | 0.2485 | 0 | 0.000355
3531 | 0.27194 | 0.252 | 0 | 0.006888
3532 | 0.26543 | 0.23817 | 0.000592 | 0.034448
3533 | 0.2622 | 0.21305 | 0.018154 | 0.099263
3534 | 0.26687 | 0.18759 | 0.060012 | 0.19596
3535 | 0.27643 | 0.17058 | 0.11597 | 0.31341
3536 | 0.27998 | 0.14844 | 0.18559 | 0.43553
3537 | 0.27663 | 0.12717 | 0.24301 | 0.54221
3538 | 0.26984 | 0.11637 | 0.28104 | 0.62498
3539 | 0.26065 | 0.11235 | 0.29521 | 0.66856
3540 | 0.25205 | 0.11 | 0.29584 | 0.67451
3541 | 0.24314 | 0.10788 | 0.28038 | 0.64688
3542 | 0.23373 | 0.10534 | 0.2465 | 0.5832
3543 | 0.22384 | 0.10381 | 0.19225 | 0.48815
3544 | 0.21616 | 0.10447 | 0.13394 | 0.36913
3545 | 0.21071 | 0.10629 | 0.084966 | 0.24086
3546 | 0.20935 | 0.10829 | 0.040162 | 0.12386
3547 | 0.20786 | 0.11208 | 0.008419 | 0.044604
3548 | 0.20875 | 0.11394 | 1e-06 | 0.007271
3549 | 0.20772 | 0.11111 | 0 | 0.000218
3550 | 0.20434 | 0.10232 | 0 | 0
3551 | 0.19622 | 0.093644 | 0 | 0
3552 | 0.18774 | 0.089918 | 0 | 0
3553 | 0.18148 | 0.090606 | 0 | 0
3554 | 0.17605 | 0.09323 | 0 | 0.00061
3555 | 0.17133 | 0.093311 | 0 | 0.009976
3556 | 0.16448 | 0.083725 | 0.000806 | 0.042898
3557 | 0.15995 | 0.068199 | 0.028098 | 0.1113
3558 | 0.16559 | 0.047333 | 0.091644 | 0.21458
3559 | 0.17159 | 0.035607 | 0.18018 | 0.3424
3560 | 0.16693 | 0.029523 | 0.26996 | 0.4677
3561 | 0.15849 | 0.028395 | 0.35365 | 0.57249
3562 | 0.14802 | 0.028685 | 0.41644 | 0.64577
3563 | 0.13688 | 0.031849 | 0.45423 | 0.68383
3564 | 0.12779 | 0.038779 | 0.46588 | 0.6844
3565 | 0.12224 | 0.050763 | 0.45081 | 0.65044
3566 | 0.1199 | 0.06818 | 0.39762 | 0.58235
3567 | 0.11812 | 0.088426 | 0.33289 | 0.48321
3568 | 0.11315 | 0.10582 | 0.24429 | 0.36061
3569 | 0.10546 | 0.11973 | 0.15567 | 0.235
3570 | 0.091317 | 0.12536 | 0.074858 | 0.12195
3571 | 0.06929 | 0.12424 | 0.017242 | 0.044578
3572 | 0.059227 | 0.12611 | 0.000165 | 0.007495
3573 | 0.052088 | 0.12586 | 0 | 0.000262
3574 | 0.04794 | 0.12369 | 0 | 0
3575 | 0.046044 | 0.11962 | 0 | 0
3576 | 0.044559 | 0.1168 | 0 | 0
3577 | 0.0439 | 0.11595 | 0 | 0
3578 | 0.044294 | 0.11669 | 0 | 0.00033
3579 | 0.044885 | 0.11904 | 0 | 0.006401
3580 | 0.046258 | 0.11491 | 0.002894 | 0.031882
3581 | 0.044722 | 0.105 | 0.045422 | 0.085567
3582 | 0.041828 | 0.10002 | 0.14844 | 0.16649
3583 | 0.05483 | 0.10567 | 0.28684 | 0.25689
3584 | 0.066925 | 0.11214 | 0.42284 | 0.33888
3585 | 0.077201 | 0.11673 | 0.5498 | 0.40274
3586 | 0.081368 | 0.12398 | 0.63126 | 0.44803
3587 | 0.082959 | 0.13376 | 0.66988 | 0.4601
3588 | 0.085579 | 0.14663 | 0.67266 | 0.43971
3589 | 0.089415 | 0.16271 | 0.64339 | 0.39458
3590 | 0.092854 | 0.17893 | 0.58246 | 0.34249
3591 | 0.095289 | 0.19217 | 0.48528 | 0.28236
3592 | 0.095634 | 0.19811 | 0.36053 | 0.21161
3593 | 0.092797 | 0.19964 | 0.22656 | 0.1397
3594 | 0.081791 | 0.19462 | 0.10575 | 0.074274
3595 | 0.077159 | 0.1841 | 0.025732 | 0.025686
3596 | 0.080684 | 0.17449 | 0.000331 | 0.003004
3597 | 0.084382 | 0.17015 | 0 | 6.6e-05
3598 | 0.095628 | 0.17162 | 0 | 0
3599 | 0.10991 | 0.17369 | 0 | 0
3600 | 0.1227 | 0.17886 | 0 | 0
3601 | 0.13295 | 0.18738 | 0 | 0
3602 | 0.14108 | 0.19566 | 0 | 7e-06
3603 | 0.1488 | 0.20281 | 0 | 0.002547
3604 | 0.14372 | 0.20152 | 0.002836 | 0.02102
3605 | 0.12815 | 0.19668 | 0.054417 | 0.059394
3606 | 0.11963 | 0.19157 | 0.16693 | 0.11684
3607 | 0.13468 | 0.18909 | 0.30589 | 0.18281
3608 | 0.14943 | 0.18472 | 0.44255 | 0.24699
3609 | 0.15907 | 0.18203 | 0.55142 | 0.29904
3610 | 0.16319 | 0.17772 | 0.6307 | 0.33528
3611 | 0.16572 | 0.17782 | 0.67648 | 0.36236
3612 | 0.16747 | 0.18433 | 0.68752 | 0.37539
3613 | 0.17076 | 0.1953 | 0.65992 | 0.36801
3614 | 0.17441 | 0.20536 | 0.5936 | 0.33899
3615 | 0.17846 | 0.20925 | 0.49118 | 0.29114
3616 | 0.1794 | 0.20729 | 0.3634 | 0.23729
3617 | 0.174 | 0.19706 | 0.23058 | 0.17145
3618 | 0.1533 | 0.17978 | 0.11036 | 0.093731
3619 | 0.13172 | 0.15567 | 0.027329 | 0.03334
3620 | 0.1211 | 0.13315 | 0.00041 | 0.004852
3621 | 0.1114 | 0.11786 | 0 | 4.6e-05
3622 | 0.10419 | 0.11148 | 0 | 0
3623 | 0.096395 | 0.10618 | 0 | 0
3624 | 0.089392 | 0.10076 | 0 | 0
3625 | 0.084347 | 0.096991 | 0 | 0
3626 | 0.08059 | 0.095189 | 0 | 0.000209
3627 | 0.076846 | 0.094776 | 0 | 0.005195
3628 | 0.0682 | 0.089966 | 0.002487 | 0.033443
3629 | 0.054116 | 0.083536 | 0.045125 | 0.10199
3630 | 0.045114 | 0.076908 | 0.13845 | 0.20513
3631 | 0.042461 | 0.070951 | 0.26619 | 0.33733
3632 | 0.037323 | 0.065742 | 0.4019 | 0.45902
3633 | 0.03493 | 0.063553 | 0.5159 | 0.55713
3634 | 0.034786 | 0.061893 | 0.58412 | 0.62238
3635 | 0.035268 | 0.062434 | 0.62227 | 0.65675
3636 | 0.03554 | 0.066762 | 0.62742 | 0.6508
3637 | 0.035584 | 0.073748 | 0.59967 | 0.61379
3638 | 0.035303 | 0.080209 | 0.54321 | 0.55336
3639 | 0.034891 | 0.082814 | 0.44163 | 0.45538
3640 | 0.03695 | 0.083439 | 0.32179 | 0.34045
3641 | 0.039374 | 0.079572 | 0.19689 | 0.21893
3642 | 0.040619 | 0.0711 | 0.090659 | 0.11222
3643 | 0.044632 | 0.06075 | 0.01998 | 0.040276
3644 | 0.051364 | 0.052526 | 9.2e-05 | 0.006776
3645 | 0.052093 | 0.044055 | 0 | 0.000203
3646 | 0.045806 | 0.039838 | 0 | 0
3647 | 0.037895 | 0.041693 | 0 | 0
3648 | 0.031602 | 0.050031 | 0 | 0
3649 | 0.027045 | 0.060346 | 0 | 0
3650 | 0.023747 | 0.066906 | 0 | 0.000589
3651 | 0.020824 | 0.068934 | 0 | 0.008064
3652 | 0.0181 | 0.063153 | 0.003596 | 0.038673
3653 | 0.014701 | 0.053137 | 0.05263 | 0.10696
3654 | 0.009821 | 0.041361 | 0.15506 | 0.20742
3655 | 0.010265 | 0.037372 | 0.28834 | 0.32941
3656 | 0.012498 | 0.037824 | 0.42276 | 0.44928
3657 | 0.014667 | 0.039788 | 0.52527 | 0.54788
3658 | 0.016732 | 0.040506 | 0.5904 | 0.61566
3659 | 0.019103 | 0.042425 | 0.62086 | 0.64599
3660 | 0.021992 | 0.046165 | 0.62701 | 0.63915
3661 | 0.025362 | 0.050318 | 0.59464 | 0.60664
3662 | 0.028747 | 0.054368 | 0.53438 | 0.54232
3663 | 0.031419 | 0.056725 | 0.43443 | 0.44897
3664 | 0.033128 | 0.054929 | 0.31291 | 0.33867
3665 | 0.034187 | 0.051492 | 0.19032 | 0.22168
3666 | 0.033553 | 0.046814 | 0.085699 | 0.11465
3667 | 0.036024 | 0.043139 | 0.019985 | 0.042578
3668 | 0.040962 | 0.044394 | 0.000142 | 0.007638
3669 | 0.041774 | 0.048119 | 0 | 0.00014
3670 | 0.039625 | 0.04996 | 0 | 0
3671 | 0.034185 | 0.052578 | 0 | 0
3672 | 0.027716 | 0.055936 | 0 | 0
3673 | 0.021804 | 0.059119 | 0 | 0
3674 | 0.017695 | 0.061947 | 0 | 0.000834
3675 | 0.015791 | 0.06574 | 0 | 0.009814
3676 | 0.014519 | 0.066566 | 0.00233 | 0.04194
3677 | 0.013155 | 0.063041 | 0.046315 | 0.10122
3678 | 0.010601 | 0.058813 | 0.13851 | 0.18263
3679 | 0.009359 | 0.059834 | 0.25671 | 0.2739
3680 | 0.010259 | 0.065423 | 0.37257 | 0.35365
3681 | 0.010868 | 0.073105 | 0.46467 | 0.41946
3682 | 0.01165 | 0.079555 | 0.52773 | 0.46061
3683 | 0.01221 | 0.084528 | 0.56582 | 0.47872
3684 | 0.012314 | 0.088692 | 0.56928 | 0.4651
3685 | 0.011976 | 0.09217 | 0.54251 | 0.4254
3686 | 0.011592 | 0.093265 | 0.48668 | 0.36178
3687 | 0.011235 | 0.091486 | 0.40235 | 0.28548
3688 | 0.009763 | 0.091855 | 0.2956 | 0.20867
3689 | 0.007973 | 0.090634 | 0.18498 | 0.13613
3690 | 0.00764 | 0.092655 | 0.086804 | 0.072414
3691 | 0.010803 | 0.098654 | 0.020872 | 0.028421
3692 | 0.018473 | 0.10799 | 0.000236 | 0.005911
3693 | 0.029649 | 0.11625 | 0 | 0.000325
3694 | 0.040667 | 0.11773 | 0 | 0
3695 | 0.050152 | 0.11735 | 0 | 0
3696 | 0.056355 | 0.11539 | 0 | 0
3697 | 0.060606 | 0.11334 | 0 | 0
3698 | 0.063573 | 0.11274 | 0 | 0.000347
3699 | 0.066645 | 0.1132 | 0 | 0.004057
3700 | 0.068102 | 0.10755 | 0.003685 | 0.022084
3701 | 0.065457 | 0.097928 | 0.052561 | 0.058877
3702 | 0.052828 | 0.08643 | 0.1511 | 0.10609
3703 | 0.055837 | 0.081581 | 0.27752 | 0.15206
3704 | 0.074778 | 0.078665 | 0.40657 | 0.1964
3705 | 0.087924 | 0.077102 | 0.50404 | 0.24329
3706 | 0.094048 | 0.076974 | 0.55319 | 0.2892
3707 | 0.09711 | 0.078702 | 0.56312 | 0.32255
3708 | 0.097012 | 0.079501 | 0.53349 | 0.33463
3709 | 0.094985 | 0.079874 | 0.4621 | 0.32332
3710 | 0.092386 | 0.079897 | 0.38588 | 0.28669
3711 | 0.08992 | 0.079398 | 0.30126 | 0.23573
3712 | 0.086836 | 0.080814 | 0.21175 | 0.18205
3713 | 0.084576 | 0.084682 | 0.12844 | 0.12447
3714 | 0.089819 | 0.090495 | 0.059434 | 0.074413
3715 | 0.10964 | 0.099553 | 0.013914 | 0.031238
3716 | 0.13795 | 0.11478 | 1.5e-05 | 0.005067
3717 | 0.16025 | 0.13358 | 0 | 4.7e-05
3718 | 0.17316 | 0.15384 | 0 | 0
3719 | 0.17643 | 0.17006 | 0 | 0
3720 | 0.17659 | 0.17727 | 0 | 0
3721 | 0.18088 | 0.17668 | 0 | 0
3722 | 0.18767 | 0.17165 | 0 | 0.000337
3723 | 0.19395 | 0.16467 | 0 | 0.005578
3724 | 0.19479 | 0.15317 | 0.002616 | 0.027921
3725 | 0.19609 | 0.13836 | 0.04134 | 0.071383
3726 | 0.21225 | 0.12732 | 0.12778 | 0.13408
3727 | 0.25161 | 0.12692 | 0.23821 | 0.21224
3728 | 0.29959 | 0.13271 | 0.35745 | 0.29885
3729 | 0.33474 | 0.13908 | 0.4654 | 0.3665
3730 | 0.34538 | 0.14244 | 0.55258 | 0.41778
3731 | 0.33399 | 0.14631 | 0.59024 | 0.44315
3732 | 0.31045 | 0.15179 | 0.58883 | 0.43588
3733 | 0.28651 | 0.1513 | 0.55143 | 0.39079
3734 | 0.26776 | 0.14295 | 0.48842 | 0.33193
3735 | 0.25269 | 0.13069 | 0.40978 | 0.26281
3736 | 0.23953 | 0.11406 | 0.30166 | 0.19549
3737 | 0.21537 | 0.097675 | 0.18699 | 0.13362
3738 | 0.17533 | 0.086374 | 0.091399 | 0.073206
3739 | 0.14962 | 0.084475 | 0.02508 | 0.027227
3740 | 0.14098 | 0.091552 | 0.000263 | 0.003632
3741 | 0.13757 | 0.10358 | 0 | 0
3742 | 0.13973 | 0.12202 | 0 | 0
3743 | 0.14329 | 0.1439 | 0 | 0
3744 | 0.14747 | 0.16385 | 0 | 0
3745 | 0.1521 | 0.1761 | 0 | 0
3746 | 0.15459 | 0.18079 | 0 | 0.000409
3747 | 0.15295 | 0.18243 | 0 | 0.006826
3748 | 0.14302 | 0.17036 | 0.0051 | 0.034162
3749 | 0.12481 | 0.15331 | 0.061295 | 0.086506
3750 | 0.098239 | 0.14163 | 0.17376 | 0.16903
3751 | 0.092525 | 0.13768 | 0.31058 | 0.26822
3752 | 0.10444 | 0.12977 | 0.44368 | 0.37635
3753 | 0.10764 | 0.11731 | 0.55518 | 0.46108
3754 | 0.10381 | 0.1041 | 0.63779 | 0.52483
3755 | 0.093698 | 0.091783 | 0.68438 | 0.55968
3756 | 0.080374 | 0.081578 | 0.69197 | 0.56207
3757 | 0.067761 | 0.074265 | 0.66286 | 0.52323
3758 | 0.056156 | 0.071731 | 0.60002 | 0.4625
3759 | 0.045654 | 0.071253 | 0.50237 | 0.37715
3760 | 0.036207 | 0.069348 | 0.37537 | 0.27985
3761 | 0.027982 | 0.067152 | 0.23587 | 0.17836
3762 | 0.020683 | 0.067325 | 0.11095 | 0.094828
3763 | 0.019983 | 0.06756 | 0.028681 | 0.035237
3764 | 0.029354 | 0.068642 | 0.000686 | 0.005605
3765 | 0.044021 | 0.073315 | 0 | 0.00013
3766 | 0.05463 | 0.07894 | 0 | 0
3767 | 0.060899 | 0.080511 | 0 | 0
3768 | 0.0631 | 0.07986 | 0 | 0
3769 | 0.062653 | 0.077711 | 0 | 0
3770 | 0.060248 | 0.074466 | 0 | 0.000601
3771 | 0.056481 | 0.070123 | 0 | 0.006835
3772 | 0.051524 | 0.059202 | 0.005285 | 0.032666
3773 | 0.044191 | 0.050124 | 0.060465 | 0.085642
3774 | 0.030394 | 0.046379 | 0.16822 | 0.15887
3775 | 0.021273 | 0.048017 | 0.29864 | 0.24292
3776 | 0.021011 | 0.051679 | 0.4251 | 0.31888
3777 | 0.023265 | 0.057168 | 0.53022 | 0.38471
3778 | 0.025318 | 0.066875 | 0.59951 | 0.4085
3779 | 0.027738 | 0.076211 | 0.64246 | 0.41388
3780 | 0.03006 | 0.081812 | 0.65205 | 0.39594
3781 | 0.031199 | 0.083426 | 0.63113 | 0.37237
3782 | 0.030499 | 0.081221 | 0.5657 | 0.32238
3783 | 0.027622 | 0.077139 | 0.45432 | 0.26494
3784 | 0.023087 | 0.075589 | 0.31898 | 0.19557
3785 | 0.018438 | 0.075868 | 0.18395 | 0.13669
3786 | 0.015408 | 0.074179 | 0.079054 | 0.075162
3787 | 0.014131 | 0.070975 | 0.017715 | 0.027987
3788 | 0.016672 | 0.066873 | 6.8e-05 | 0.003849
3789 | 0.022303 | 0.061877 | 0 | 3e-05
3790 | 0.03173 | 0.057852 | 0 | 0
3791 | 0.043449 | 0.054933 | 0 | 0
3792 | 0.05421 | 0.05369 | 0 | 0
3793 | 0.06211 | 0.054995 | 0 | 0
3794 | 0.066291 | 0.058676 | 0 | 0.000104
3795 | 0.067302 | 0.064247 | 0 | 0.003796
3796 | 0.061558 | 0.069817 | 0.004358 | 0.025198
3797 | 0.052039 | 0.074142 | 0.055621 | 0.070019
3798 | 0.034994 | 0.073368 | 0.15509 | 0.13837
3799 | 0.024418 | 0.074608 | 0.27846 | 0.22715
3800 | 0.024307 | 0.078893 | 0.40297 | 0.32263
3801 | 0.029966 | 0.0828 | 0.51216 | 0.40564
3802 | 0.036003 | 0.088146 | 0.58696 | 0.45545
3803 | 0.041454 | 0.09474 | 0.62427 | 0.47838
3804 | 0.045426 | 0.10323 | 0.62666 | 0.46313
3805 | 0.048736 | 0.11024 | 0.59547 | 0.42786
3806 | 0.051035 | 0.11402 | 0.52644 | 0.39138
3807 | 0.052162 | 0.11448 | 0.42651 | 0.33695
3808 | 0.051903 | 0.10965 | 0.31204 | 0.25924
3809 | 0.052297 | 0.10399 | 0.19224 | 0.17332
3810 | 0.053351 | 0.094678 | 0.085912 | 0.097189
3811 | 0.057212 | 0.082771 | 0.020157 | 0.037919
3812 | 0.065392 | 0.073175 | 0.000131 | 0.006702
3813 | 0.072931 | 0.070923 | 0 | 0.000236
3814 | 0.069121 | 0.075865 | 0 | 0
3815 | 0.06363 | 0.083583 | 0 | 0
3816 | 0.061755 | 0.089693 | 0 | 0
3817 | 0.059135 | 0.093795 | 0 | 0
3818 | 0.055511 | 0.094311 | 0 | 0.000604
3819 | 0.051654 | 0.090248 | 0 | 0.007452
3820 | 0.044677 | 0.077293 | 0.00395 | 0.035264
3821 | 0.037376 | 0.066729 | 0.051602 | 0.089306
3822 | 0.031011 | 0.061974 | 0.14916 | 0.16837
3823 | 0.032608 | 0.061256 | 0.27283 | 0.25433
3824 | 0.038847 | 0.060555 | 0.39763 | 0.33615
3825 | 0.044841 | 0.059452 | 0.50351 | 0.40654
3826 | 0.045961 | 0.063777 | 0.57726 | 0.44768
3827 | 0.044788 | 0.069009 | 0.60807 | 0.46363
3828 | 0.044093 | 0.071761 | 0.61358 | 0.46865
3829 | 0.043977 | 0.071524 | 0.58705 | 0.44272
3830 | 0.043857 | 0.068828 | 0.52118 | 0.40578
3831 | 0.044696 | 0.065574 | 0.4237 | 0.3491
3832 | 0.048436 | 0.059022 | 0.30865 | 0.27732
3833 | 0.05776 | 0.0506 | 0.19097 | 0.18993
3834 | 0.075384 | 0.042704 | 0.08929 | 0.10213
3835 | 0.099483 | 0.037998 | 0.022074 | 0.038098
3836 | 0.11896 | 0.036999 | 9.9e-05 | 0.006068
3837 | 0.12446 | 0.038366 | 0 | 8.6e-05
3838 | 0.11215 | 0.040256 | 0 | 0
3839 | 0.099426 | 0.043744 | 0 | 0
3840 | 0.092001 | 0.05093 | 0 | 0
3841 | 0.087462 | 0.061762 | 0 | 0
3842 | 0.084623 | 0.074478 | 0 | 9.6e-05
3843 | 0.081689 | 0.087218 | 0 | 0.005866
3844 | 0.079933 | 0.09797 | 0.00428 | 0.032547
3845 | 0.069335 | 0.1041 | 0.049555 | 0.094488
3846 | 0.054367 | 0.10657 | 0.13859 | 0.18435
3847 | 0.047521 | 0.11371 | 0.25209 | 0.29743
3848 | 0.041929 | 0.13126 | 0.36445 | 0.39811
3849 | 0.032401 | 0.16139 | 0.45365 | 0.48216
3850 | 0.027026 | 0.19771 | 0.51421 | 0.54985
3851 | 0.025383 | 0.23134 | 0.54913 | 0.59031
3852 | 0.025139 | 0.26024 | 0.55078 | 0.59389
3853 | 0.026627 | 0.28259 | 0.52301 | 0.56301
3854 | 0.028359 | 0.2927 | 0.47104 | 0.49498
3855 | 0.028148 | 0.28472 | 0.38818 | 0.4112
3856 | 0.026544 | 0.2701 | 0.28011 | 0.30684
3857 | 0.027806 | 0.25499 | 0.17539 | 0.20053
3858 | 0.032818 | 0.24198 | 0.081668 | 0.10777
3859 | 0.04248 | 0.23081 | 0.018998 | 0.039619
3860 | 0.05355 | 0.21713 | 3.3e-05 | 0.007167
3861 | 0.060684 | 0.20301 | 0 | 0.00021
3862 | 0.062871 | 0.19843 | 0 | 0
3863 | 0.062124 | 0.1912 | 0 | 0
3864 | 0.060621 | 0.17933 | 0 | 0
3865 | 0.059581 | 0.1691 | 0 | 0
3866 | 0.059278 | 0.16551 | 0 | 0.000818
3867 | 0.058656 | 0.1658 | 0 | 0.007634
3868 | 0.054281 | 0.16114 | 0.003472 | 0.032862
3869 | 0.047321 | 0.15965 | 0.041631 | 0.07781
3870 | 0.043293 | 0.1646 | 0.11056 | 0.13697
3871 | 0.046236 | 0.17164 | 0.20054 | 0.20518
3872 | 0.050791 | 0.18093 | 0.28182 | 0.27315
3873 | 0.054856 | 0.18871 | 0.34502 | 0.33193
3874 | 0.05782 | 0.20045 | 0.38115 | 0.37053
3875 | 0.06185 | 0.20386 | 0.39575 | 0.38586
3876 | 0.068525 | 0.20222 | 0.3905 | 0.37413
3877 | 0.077747 | 0.19536 | 0.36323 | 0.34012
3878 | 0.087492 | 0.18218 | 0.33136 | 0.30152
3879 | 0.097609 | 0.16942 | 0.28401 | 0.24993
3880 | 0.10478 | 0.15832 | 0.22822 | 0.19108
3881 | 0.10834 | 0.15033 | 0.15792 | 0.1317
3882 | 0.10732 | 0.1414 | 0.083781 | 0.077387
3883 | 0.1088 | 0.13208 | 0.025567 | 0.031876
3884 | 0.12201 | 0.12847 | 0.000831 | 0.00568
3885 | 0.13266 | 0.13499 | 0 | 1.9e-05
3886 | 0.13728 | 0.15449 | 0 | 0
3887 | 0.13426 | 0.17155 | 0 | 0
3888 | 0.12622 | 0.18369 | 0 | 0
3889 | 0.11617 | 0.19408 | 0 | 0
3890 | 0.10665 | 0.20283 | 0 | 0.000419
3891 | 0.098118 | 0.2056 | 0 | 0.007326
3892 | 0.086799 | 0.18773 | 0.004487 | 0.036234
3893 | 0.073058 | 0.17061 | 0.054863 | 0.097145
3894 | 0.069261 | 0.16051 | 0.14994 | 0.18616
3895 | 0.074635 | 0.15875 | 0.26582 | 0.29483
3896 | 0.073585 | 0.16114 | 0.375 | 0.39357
3897 | 0.072094 | 0.16782 | 0.46299 | 0.4731
3898 | 0.076436 | 0.17926 | 0.53715 | 0.52847
3899 | 0.085543 | 0.18584 | 0.58591 | 0.55798
3900 | 0.096457 | 0.19541 | 0.60101 | 0.54971
3901 | 0.10729 | 0.2061 | 0.5803 | 0.51174
3902 | 0.11619 | 0.20713 | 0.52586 | 0.43941
3903 | 0.12248 | 0.20251 | 0.44464 | 0.3591
3904 | 0.12758 | 0.2015 | 0.33674 | 0.26345
3905 | 0.12957 | 0.20126 | 0.224 | 0.17205
3906 | 0.12322 | 0.20508 | 0.11116 | 0.093341
3907 | 0.10747 | 0.21139 | 0.031558 | 0.038503
3908 | 0.10929 | 0.22159 | 0.001111 | 0.007611
3909 | 0.11187 | 0.23242 | 0 | 0.000278
3910 | 0.11193 | 0.24825 | 0 | 0
3911 | 0.11166 | 0.26384 | 0 | 0
3912 | 0.11295 | 0.27671 | 0 | 0
3913 | 0.11672 | 0.28197 | 0 | 0
3914 | 0.12228 | 0.28492 | 0 | 0.000359
3915 | 0.12877 | 0.29019 | 0 | 0.005788
3916 | 0.12923 | 0.28939 | 0.005513 | 0.029445
3917 | 0.12373 | 0.28978 | 0.059433 | 0.079148
3918 | 0.13416 | 0.29632 | 0.16342 | 0.15282
3919 | 0.16206 | 0.30997 | 0.28335 | 0.23626
3920 | 0.18835 | 0.32594 | 0.39641 | 0.32182
3921 | 0.21199 | 0.34099 | 0.49867 | 0.38556
3922 | 0.2377 | 0.35052 | 0.58008 | 0.42878
3923 | 0.267 | 0.35622 | 0.6276 | 0.45588
3924 | 0.29941 | 0.35919 | 0.62163 | 0.45546
3925 | 0.33139 | 0.36231 | 0.5809 | 0.43487
3926 | 0.35687 | 0.36426 | 0.52617 | 0.39532
3927 | 0.37158 | 0.36356 | 0.4411 | 0.34175
3928 | 0.37785 | 0.36538 | 0.32347 | 0.26833
3929 | 0.37108 | 0.36091 | 0.20477 | 0.1926
3930 | 0.34041 | 0.34741 | 0.10269 | 0.11356
3931 | 0.29085 | 0.32146 | 0.028088 | 0.047434
3932 | 0.26555 | 0.29583 | 0.000293 | 0.011541
3933 | 0.25392 | 0.27224 | 0 | 0.000875
3934 | 0.24125 | 0.23944 | 0 | 0
3935 | 0.22318 | 0.20596 | 0 | 0
3936 | 0.20121 | 0.17788 | 0 | 0
3937 | 0.17891 | 0.15649 | 0 | 0
3938 | 0.15879 | 0.142 | 0 | 0.001452
3939 | 0.14266 | 0.13318 | 0 | 0.012537
3940 | 0.12764 | 0.1248 | 0.004936 | 0.045793
3941 | 0.11118 | 0.11499 | 0.053583 | 0.11353
3942 | 0.11342 | 0.10917 | 0.15849 | 0.21774
3943 | 0.11826 | 0.11054 | 0.29669 | 0.34309
3944 | 0.12056 | 0.11619 | 0.42156 | 0.46344
3945 | 0.12553 | 0.12132 | 0.51565 | 0.55789
3946 | 0.13221 | 0.12953 | 0.58678 | 0.62219
3947 | 0.13915 | 0.13802 | 0.61111 | 0.65981
3948 | 0.14568 | 0.14726 | 0.60451 | 0.6627
3949 | 0.15038 | 0.15546 | 0.57205 | 0.63264
3950 | 0.15422 | 0.16056 | 0.508 | 0.56799
3951 | 0.15715 | 0.16328 | 0.42389 | 0.47656
3952 | 0.15592 | 0.16417 | 0.31569 | 0.36112
3953 | 0.14761 | 0.16624 | 0.19296 | 0.23958
3954 | 0.12913 | 0.17142 | 0.094735 | 0.12922
3955 | 0.10097 | 0.17434 | 0.026458 | 0.051203
3956 | 0.090532 | 0.17016 | 0.000756 | 0.010835
3957 | 0.082862 | 0.16637 | 0 | 0.000615
3958 | 0.075452 | 0.16487 | 0 | 0
3959 | 0.068371 | 0.16225 | 0 | 0
3960 | 0.060089 | 0.16164 | 0 | 0
3961 | 0.051022 | 0.16837 | 0 | 0
3962 | 0.044717 | 0.18164 | 0 | 0.000833
3963 | 0.042628 | 0.19625 | 0 | 0.008965
3964 | 0.041182 | 0.19818 | 0.005857 | 0.039807
3965 | 0.037803 | 0.19192 | 0.063038 | 0.10202
3966 | 0.039701 | 0.1962 | 0.17147 | 0.19532
3967 | 0.048501 | 0.20772 | 0.31007 | 0.30778
3968 | 0.05311 | 0.223 | 0.44193 | 0.41699
3969 | 0.05689 | 0.23958 | 0.541 | 0.50952
3970 | 0.059931 | 0.25532 | 0.59478 | 0.56145
3971 | 0.062227 | 0.26727 | 0.62894 | 0.5754
3972 | 0.064449 | 0.27783 | 0.63825 | 0.56635
3973 | 0.067426 | 0.29053 | 0.6089 | 0.52773
3974 | 0.071081 | 0.30679 | 0.5617 | 0.46353
3975 | 0.075027 | 0.32462 | 0.4739 | 0.37822
3976 | 0.077401 | 0.3452 | 0.35554 | 0.28513
3977 | 0.080247 | 0.36197 | 0.22478 | 0.19303
3978 | 0.084297 | 0.36779 | 0.10619 | 0.10863
3979 | 0.086982 | 0.3607 | 0.027519 | 0.043414
3980 | 0.09621 | 0.35077 | 0.000867 | 0.008857
3981 | 0.10082 | 0.34158 | 0 | 0.000527
3982 | 0.09891 | 0.34031 | 0 | 0
3983 | 0.092816 | 0.3429 | 0 | 0
3984 | 0.085809 | 0.34392 | 0 | 0
3985 | 0.082238 | 0.3417 | 0 | 0
3986 | 0.084178 | 0.33885 | 0 | 0.001021
3987 | 0.089242 | 0.34068 | 0 | 0.008344
3988 | 0.090729 | 0.33997 | 0.005725 | 0.03145
3989 | 0.085726 | 0.34118 | 0.058754 | 0.084308
3990 | 0.09062 | 0.34951 | 0.15713 | 0.16688
3991 | 0.10263 | 0.35657 | 0.2766 | 0.26901
3992 | 0.11386 | 0.35568 | 0.38264 | 0.37256
3993 | 0.12591 | 0.35057 | 0.46044 | 0.45981
3994 | 0.14202 | 0.33604 | 0.50031 | 0.52499
3995 | 0.15976 | 0.31905 | 0.51028 | 0.56304
3996 | 0.17337 | 0.3046 | 0.48504 | 0.5651
3997 | 0.18019 | 0.29007 | 0.44213 | 0.53336
3998 | 0.18096 | 0.2746 | 0.37784 | 0.48239
3999 | 0.17738 | 0.2591 | 0.29906 | 0.39744
4000 | 0.1709 | 0.25626 | 0.20922 | 0.29476
4001 | 0.16094 | 0.25337 | 0.12589 | 0.19275
4002 | 0.14871 | 0.23777 | 0.060164 | 0.10175
4003 | 0.13362 | 0.21168 | 0.017027 | 0.038513
4004 | 0.12582 | 0.18999 | 0.000296 | 0.006597
4005 | 0.11954 | 0.17286 | 0 | 0.000103
4006 | 0.11018 | 0.15849 | 0 | 0
4007 | 0.097226 | 0.1468 | 0 | 0
4008 | 0.083026 | 0.14002 | 0 | 0
4009 | 0.06979 | 0.13819 | 0 | 0
4010 | 0.05972 | 0.14138 | 0 | 0.000616
4011 | 0.0539 | 0.15217 | 0 | 0.00681
4012 | 0.048866 | 0.16105 | 0.004347 | 0.028836
4013 | 0.040896 | 0.16429 | 0.047873 | 0.072796
4014 | 0.037932 | 0.17804 | 0.13507 | 0.13511
4015 | 0.040254 | 0.2046 | 0.25184 | 0.20453
4016 | 0.042528 | 0.22901 | 0.37238 | 0.26667
4017 | 0.045274 | 0.24583 | 0.47682 | 0.31802
4018 | 0.051562 | 0.26809 | 0.56546 | 0.35138
4019 | 0.059466 | 0.28622 | 0.6075 | 0.36491
4020 | 0.066834 | 0.29731 | 0.61192 | 0.3571
4021 | 0.074931 | 0.30378 | 0.58405 | 0.33287
4022 | 0.083447 | 0.30483 | 0.52354 | 0.29762
4023 | 0.092224 | 0.29962 | 0.43451 | 0.2524
4024 | 0.098212 | 0.28732 | 0.32681 | 0.19893
4025 | 0.1016 | 0.28228 | 0.20747 | 0.13866
4026 | 0.10021 | 0.28278 | 0.099846 | 0.080657
4027 | 0.094149 | 0.28122 | 0.026741 | 0.033788
4028 | 0.092981 | 0.28041 | 0.000923 | 0.00621
4029 | 0.089893 | 0.28529 | 0 | 5.2e-05
4030 | 0.088619 | 0.2993 | 0 | 0
4031 | 0.086564 | 0.31201 | 0 | 0
4032 | 0.083344 | 0.32147 | 0 | 0
4033 | 0.079802 | 0.32933 | 0 | 0
4034 | 0.078874 | 0.33484 | 0 | 0.000634
4035 | 0.080689 | 0.3383 | 0 | 0.007186
4036 | 0.076478 | 0.33515 | 0.004999 | 0.033788
4037 | 0.068104 | 0.33152 | 0.054866 | 0.087432
4038 | 0.067068 | 0.33011 | 0.15714 | 0.1741
4039 | 0.075938 | 0.32491 | 0.28414 | 0.2914
4040 | 0.082427 | 0.31159 | 0.41475 | 0.39606
4041 | 0.087053 | 0.29813 | 0.51792 | 0.46454
4042 | 0.092387 | 0.29524 | 0.58696 | 0.49458
4043 | 0.098082 | 0.29978 | 0.62376 | 0.52447
4044 | 0.10531 | 0.30527 | 0.62353 | 0.52038
4045 | 0.1152 | 0.30744 | 0.59256 | 0.49846
4046 | 0.12836 | 0.30383 | 0.53383 | 0.44083
4047 | 0.14339 | 0.28943 | 0.45133 | 0.36266
4048 | 0.15871 | 0.26159 | 0.33902 | 0.26246
4049 | 0.17073 | 0.239 | 0.2135 | 0.16092
4050 | 0.17752 | 0.22759 | 0.1006 | 0.08645
4051 | 0.16936 | 0.21737 | 0.025654 | 0.035633
4052 | 0.16754 | 0.2043 | 0.000401 | 0.00647
4053 | 0.17085 | 0.19124 | 0 | 0.000211
4054 | 0.16975 | 0.1979 | 0 | 0
4055 | 0.1716 | 0.21765 | 0 | 0
4056 | 0.17348 | 0.24062 | 0 | 0
4057 | 0.17748 | 0.25409 | 0 | 0
4058 | 0.18274 | 0.25994 | 0 | 0.000564
4059 | 0.19013 | 0.27164 | 0 | 0.00609
4060 | 0.18703 | 0.28681 | 0.003781 | 0.029993
4061 | 0.18244 | 0.30808 | 0.044832 | 0.073223
4062 | 0.1991 | 0.33426 | 0.1192 | 0.13407
4063 | 0.22659 | 0.36076 | 0.21586 | 0.20567
4064 | 0.2552 | 0.38398 | 0.31609 | 0.28401
4065 | 0.28909 | 0.40347 | 0.40566 | 0.34424
4066 | 0.32798 | 0.42114 | 0.47225 | 0.38803
4067 | 0.36923 | 0.43422 | 0.50874 | 0.4235
4068 | 0.40495 | 0.44259 | 0.50728 | 0.43144
4069 | 0.43278 | 0.44954 | 0.47727 | 0.40162
4070 | 0.45193 | 0.45458 | 0.41883 | 0.36286
4071 | 0.46074 | 0.45817 | 0.34388 | 0.30357
4072 | 0.4638 | 0.46072 | 0.25104 | 0.23074
4073 | 0.45217 | 0.4563 | 0.15904 | 0.1564
4074 | 0.41723 | 0.4464 | 0.076894 | 0.090051
4075 | 0.37185 | 0.42789 | 0.022363 | 0.038146
4076 | 0.36001 | 0.40172 | 0.000359 | 0.007739
4077 | 0.36345 | 0.38059 | 0 | 0.000277
4078 | 0.36823 | 0.36404 | 0 | 0
4079 | 0.36678 | 0.35007 | 0 | 0
4080 | 0.35885 | 0.33376 | 0 | 0
4081 | 0.34681 | 0.31833 | 0 | 0
4082 | 0.33245 | 0.30571 | 0 | 0.000673
4083 | 0.32085 | 0.29475 | 0 | 0.008887
4084 | 0.30931 | 0.28792 | 0.003997 | 0.037289
4085 | 0.29763 | 0.27731 | 0.040637 | 0.095034
4086 | 0.31253 | 0.27232 | 0.11035 | 0.18407
4087 | 0.33498 | 0.27068 | 0.20873 | 0.29127
4088 | 0.33321 | 0.26797 | 0.30335 | 0.3896
4089 | 0.32811 | 0.26488 | 0.36453 | 0.4661
4090 | 0.32355 | 0.26228 | 0.42737 | 0.51705
4091 | 0.32447 | 0.27125 | 0.49265 | 0.54828
4092 | 0.33438 | 0.29097 | 0.52686 | 0.54732
4093 | 0.34951 | 0.31317 | 0.50518 | 0.51487
4094 | 0.36319 | 0.33411 | 0.4578 | 0.46227
4095 | 0.36915 | 0.34817 | 0.38528 | 0.3743
4096 | 0.37152 | 0.35368 | 0.2859 | 0.278
4097 | 0.36523 | 0.34962 | 0.18415 | 0.18346
4098 | 0.33956 | 0.33962 | 0.086696 | 0.10164
4099 | 0.28557 | 0.32046 | 0.022872 | 0.041978
4100 | 0.25092 | 0.29796 | 0.000397 | 0.008486
4101 | 0.23707 | 0.28565 | 0 | 0.000299
4102 | 0.23087 | 0.28092 | 0 | 0
4103 | 0.2279 | 0.27584 | 0 | 0
4104 | 0.22592 | 0.26955 | 0 | 0
4105 | 0.22289 | 0.26537 | 0 | 0
4106 | 0.21878 | 0.26486 | 0 | 0.000319
4107 | 0.21616 | 0.26872 | 0 | 0.007279
4108 | 0.20624 | 0.26519 | 0.004106 | 0.034097
4109 | 0.19096 | 0.26296 | 0.048256 | 0.087696
4110 | 0.20302 | 0.27405 | 0.13819 | 0.16638
4111 | 0.23322 | 0.29244 | 0.26582 | 0.25772
4112 | 0.25323 | 0.30913 | 0.39659 | 0.32969
4113 | 0.26834 | 0.32279 | 0.50297 | 0.36715
4114 | 0.28651 | 0.33662 | 0.58701 | 0.37794
4115 | 0.30756 | 0.34762 | 0.63517 | 0.36751
4116 | 0.33225 | 0.3577 | 0.63534 | 0.34317
4117 | 0.35388 | 0.36593 | 0.59922 | 0.30917
4118 | 0.36631 | 0.37782 | 0.5374 | 0.26584
4119 | 0.36636 | 0.39232 | 0.44765 | 0.21432
4120 | 0.35686 | 0.40834 | 0.33152 | 0.16185
4121 | 0.33515 | 0.41943 | 0.21144 | 0.11497
4122 | 0.29225 | 0.42364 | 0.10471 | 0.06573
4123 | 0.23557 | 0.42036 | 0.031081 | 0.026386
4124 | 0.20753 | 0.41406 | 0.000982 | 0.004134
4125 | 0.19175 | 0.40999 | 0 | 6.2e-05
4126 | 0.18579 | 0.40191 | 0 | 0
4127 | 0.18303 | 0.39265 | 0 | 0
4128 | 0.18068 | 0.37846 | 0 | 0
4129 | 0.17794 | 0.36113 | 0 | 0
4130 | 0.17605 | 0.34358 | 0 | 0.000563
4131 | 0.17512 | 0.33348 | 0 | 0.006605
4132 | 0.17086 | 0.31547 | 0.005869 | 0.031617
4133 | 0.16161 | 0.29658 | 0.061325 | 0.080482
4134 | 0.1757 | 0.2916 | 0.1663 | 0.15947
4135 | 0.21039 | 0.29582 | 0.29751 | 0.24965
4136 | 0.23952 | 0.30102 | 0.42697 | 0.33027
4137 | 0.26744 | 0.3089 | 0.5228 | 0.393
4138 | 0.28945 | 0.31425 | 0.59314 | 0.43416
4139 | 0.30758 | 0.31842 | 0.63361 | 0.45834
4140 | 0.3259 | 0.32056 | 0.63492 | 0.44082
4141 | 0.33838 | 0.32081 | 0.6084 | 0.39736
4142 | 0.34264 | 0.32133 | 0.55077 | 0.34365
4143 | 0.34133 | 0.32321 | 0.47069 | 0.27824
4144 | 0.33789 | 0.32024 | 0.35404 | 0.21541
4145 | 0.32715 | 0.31413 | 0.22653 | 0.14924
4146 | 0.30289 | 0.30233 | 0.11139 | 0.086238
4147 | 0.25175 | 0.28218 | 0.032282 | 0.035543
4148 | 0.22155 | 0.25995 | 0.001234 | 0.007149
4149 | 0.21016 | 0.2451 | 0 | 0.00031
4150 | 0.19984 | 0.23951 | 0 | 0
4151 | 0.19084 | 0.23274 | 0 | 0
4152 | 0.18261 | 0.22234 | 0 | 0
4153 | 0.17491 | 0.21182 | 0 | 0
4154 | 0.16872 | 0.20274 | 0 | 0.000673
4155 | 0.16372 | 0.19704 | 0 | 0.006799
4156 | 0.15574 | 0.181 | 0.005583 | 0.031948
4157 | 0.14019 | 0.16216 | 0.059008 | 0.084878
4158 | 0.15273 | 0.15275 | 0.16531 | 0.16654
4159 | 0.18231 | 0.14874 | 0.30407 | 0.25826
4160 | 0.18738 | 0.14554 | 0.4378 | 0.34434
4161 | 0.19046 | 0.14278 | 0.54416 | 0.41569
4162 | 0.19023 | 0.14307 | 0.62307 | 0.46139
4163 | 0.18895 | 0.14315 | 0.67313 | 0.48076
4164 | 0.19044 | 0.14329 | 0.68455 | 0.4817
4165 | 0.1938 | 0.14515 | 0.65717 | 0.4502
4166 | 0.19523 | 0.15228 | 0.58917 | 0.39345
4167 | 0.19342 | 0.16376 | 0.48416 | 0.32315
4168 | 0.18794 | 0.17189 | 0.35213 | 0.24988
4169 | 0.17816 | 0.17985 | 0.2179 | 0.17408
4170 | 0.16243 | 0.18504 | 0.10098 | 0.10071
4171 | 0.13324 | 0.17995 | 0.025186 | 0.041721
4172 | 0.11695 | 0.16658 | 0.000593 | 0.008728
4173 | 0.10779 | 0.1548 | 0 | 0.000431
4174 | 0.099843 | 0.14633 | 0 | 0
4175 | 0.091024 | 0.13695 | 0 | 0
4176 | 0.083098 | 0.12724 | 0 | 0
4177 | 0.078246 | 0.1204 | 0 | 0
4178 | 0.077786 | 0.11722 | 0 | 0.000513
4179 | 0.080578 | 0.11647 | 0 | 0.006933
4180 | 0.077361 | 0.10802 | 0.004336 | 0.031902
4181 | 0.066759 | 0.096125 | 0.047993 | 0.088948
4182 | 0.067064 | 0.091043 | 0.13267 | 0.17418
4183 | 0.076396 | 0.090782 | 0.24769 | 0.27641
4184 | 0.079792 | 0.092343 | 0.38352 | 0.36728
4185 | 0.080235 | 0.094724 | 0.49839 | 0.43427
4186 | 0.078023 | 0.09633 | 0.56598 | 0.47965
4187 | 0.073684 | 0.09519 | 0.59313 | 0.50426
4188 | 0.071053 | 0.093748 | 0.5768 | 0.49765
4189 | 0.069843 | 0.096015 | 0.52846 | 0.46321
4190 | 0.06909 | 0.10324 | 0.45883 | 0.40527
4191 | 0.068383 | 0.11405 | 0.37153 | 0.32456
4192 | 0.070563 | 0.12692 | 0.26644 | 0.24131
4193 | 0.071476 | 0.13858 | 0.16416 | 0.15965
4194 | 0.067763 | 0.14503 | 0.080131 | 0.088254
4195 | 0.059741 | 0.1465 | 0.022873 | 0.035224
4196 | 0.055835 | 0.14318 | 0.00051 | 0.006838
4197 | 0.051601 | 0.13668 | 0 | 0.000177
4198 | 0.047907 | 0.13433 | 0 | 0
4199 | 0.045898 | 0.1308 | 0 | 0
4200 | 0.045652 | 0.12373 | 0 | 0
4201 | 0.047451 | 0.11624 | 0 | 0
4202 | 0.051088 | 0.11011 | 0 | 0.000485
4203 | 0.055127 | 0.10751 | 0 | 0.006434
4204 | 0.056685 | 0.094316 | 0.004715 | 0.03237
4205 | 0.052673 | 0.08017 | 0.050274 | 0.083704
4206 | 0.055267 | 0.073756 | 0.13459 | 0.1632
4207 | 0.06321 | 0.077442 | 0.24177 | 0.25685
4208 | 0.07021 | 0.08553 | 0.34859 | 0.34448
4209 | 0.079717 | 0.0931 | 0.42234 | 0.41792
4210 | 0.087303 | 0.10133 | 0.46702 | 0.46156
4211 | 0.094212 | 0.11036 | 0.48661 | 0.4827
4212 | 0.10089 | 0.1192 | 0.49094 | 0.47991
4213 | 0.1064 | 0.12812 | 0.47075 | 0.44678
4214 | 0.10788 | 0.13854 | 0.43464 | 0.39499
4215 | 0.1057 | 0.14964 | 0.37357 | 0.32357
4216 | 0.097942 | 0.15873 | 0.29141 | 0.23969
4217 | 0.090739 | 0.16238 | 0.19661 | 0.1567
4218 | 0.082281 | 0.16003 | 0.1053 | 0.086019
4219 | 0.071266 | 0.15322 | 0.032054 | 0.035151
4220 | 0.071104 | 0.14333 | 0.001214 | 0.007186
4221 | 0.069674 | 0.13527 | 0 | 0.000227
4222 | 0.064867 | 0.12707 | 0 | 0
4223 | 0.057281 | 0.11737 | 0 | 0
4224 | 0.048457 | 0.10576 | 0 | 0
4225 | 0.039906 | 0.09477 | 0 | 0
4226 | 0.032855 | 0.085194 | 0 | 0.000627
4227 | 0.028842 | 0.07743 | 0 | 0.006792
4228 | 0.024645 | 0.067319 | 0.005183 | 0.030193
4229 | 0.018949 | 0.057796 | 0.049532 | 0.075134
4230 | 0.013106 | 0.055769 | 0.13342 | 0.14133
4231 | 0.011006 | 0.059835 | 0.2292 | 0.21802
4232 | 0.008291 | 0.064746 | 0.32273 | 0.29087
4233 | 0.006174 | 0.067647 | 0.41327 | 0.35421
4234 | 0.005062 | 0.070207 | 0.48434 | 0.39943
4235 | 0.004098 | 0.073462 | 0.53491 | 0.41624
4236 | 0.003431 | 0.078206 | 0.546 | 0.41063
4237 | 0.003254 | 0.085241 | 0.53306 | 0.38003
4238 | 0.003525 | 0.095144 | 0.49133 | 0.33531
4239 | 0.004313 | 0.10723 | 0.41897 | 0.27557
4240 | 0.005345 | 0.11773 | 0.32038 | 0.20226
4241 | 0.007005 | 0.12346 | 0.21358 | 0.13917
4242 | 0.009956 | 0.12507 | 0.10801 | 0.079254
4243 | 0.014829 | 0.12124 | 0.031102 | 0.035102
4244 | 0.02199 | 0.1123 | 0.00079 | 0.007411
4245 | 0.028729 | 0.10597 | 0 | 0.000408
4246 | 0.034797 | 0.099861 | 0 | 0
4247 | 0.041475 | 0.094342 | 0 | 0
4248 | 0.046096 | 0.089215 | 0 | 0
4249 | 0.048126 | 0.083928 | 0 | 0
4250 | 0.049534 | 0.080449 | 0 | 0.00085
4251 | 0.051959 | 0.079104 | 0 | 0.007221
4252 | 0.050127 | 0.070067 | 0.005341 | 0.032171
4253 | 0.042383 | 0.059011 | 0.055718 | 0.078007
4254 | 0.027036 | 0.057855 | 0.15382 | 0.13842
4255 | 0.023794 | 0.058953 | 0.27031 | 0.20485
4256 | 0.029002 | 0.059252 | 0.38566 | 0.26873
4257 | 0.033583 | 0.059216 | 0.48448 | 0.31702
4258 | 0.038942 | 0.062637 | 0.55688 | 0.35256
4259 | 0.045378 | 0.064609 | 0.59503 | 0.36624
4260 | 0.050675 | 0.065185 | 0.59821 | 0.3576
4261 | 0.053672 | 0.065758 | 0.55417 | 0.3329
4262 | 0.054568 | 0.066486 | 0.47581 | 0.29651
4263 | 0.052492 | 0.067414 | 0.36787 | 0.24383
4264 | 0.046199 | 0.069529 | 0.24644 | 0.19086
4265 | 0.036897 | 0.077362 | 0.13733 | 0.1321
4266 | 0.028158 | 0.085598 | 0.060418 | 0.080636
4267 | 0.026181 | 0.09254 | 0.014333 | 0.035291
4268 | 0.03339 | 0.10449 | 1.8e-05 | 0.007625
4269 | 0.047114 | 0.11623 | 0 | 0.000307
4270 | 0.061378 | 0.12339 | 0 | 0
4271 | 0.071104 | 0.12349 | 0 | 0
4272 | 0.076702 | 0.11979 | 0 | 0
4273 | 0.077571 | 0.11596 | 0 | 0
4274 | 0.075073 | 0.11278 | 0 | 0.000912
4275 | 0.072128 | 0.11005 | 0 | 0.007929
4276 | 0.069601 | 0.10203 | 0.001911 | 0.029911
4277 | 0.060534 | 0.090656 | 0.036487 | 0.068475
4278 | 0.050786 | 0.085089 | 0.1042 | 0.12143
4279 | 0.061688 | 0.082576 | 0.18692 | 0.17607
4280 | 0.076876 | 0.082229 | 0.25788 | 0.23033
4281 | 0.086556 | 0.083808 | 0.3097 | 0.26757
4282 | 0.092929 | 0.086046 | 0.34867 | 0.29043
4283 | 0.10002 | 0.08921 | 0.37474 | 0.29864
4284 | 0.10443 | 0.093172 | 0.37735 | 0.29473
4285 | 0.10081 | 0.099119 | 0.36158 | 0.27668
4286 | 0.09149 | 0.10699 | 0.31748 | 0.24952
4287 | 0.077094 | 0.1158 | 0.2443 | 0.21196
4288 | 0.060368 | 0.12202 | 0.15968 | 0.16235
4289 | 0.042886 | 0.12692 | 0.087853 | 0.11339
4290 | 0.029793 | 0.12831 | 0.038878 | 0.0647
4291 | 0.023783 | 0.12842 | 0.008727 | 0.027245
4292 | 0.02278 | 0.13389 | 1.7e-05 | 0.005966
4293 | 0.025566 | 0.13803 | 0 | 0.000298
4294 | 0.029636 | 0.13981 | 0 | 0
4295 | 0.032022 | 0.13548 | 0 | 0
4296 | 0.033596 | 0.127 | 0 | 0
4297 | 0.037469 | 0.1194 | 0 | 0
4298 | 0.044271 | 0.11436 | 0 | 0.000776
4299 | 0.051207 | 0.11135 | 0 | 0.006531
4300 | 0.054406 | 0.099235 | 0.000688 | 0.028248
4301 | 0.057482 | 0.085567 | 0.016614 | 0.069178
4302 | 0.063051 | 0.075476 | 0.052931 | 0.12633
4303 | 0.07399 | 0.070754 | 0.10676 | 0.18274
4304 | 0.086962 | 0.07328 | 0.17344 | 0.22612
4305 | 0.10027 | 0.076793 | 0.23888 | 0.25988
4306 | 0.11074 | 0.083494 | 0.28683 | 0.28291
4307 | 0.11825 | 0.09208 | 0.32293 | 0.29193
4308 | 0.12155 | 0.10027 | 0.33714 | 0.28904
4309 | 0.12226 | 0.10715 | 0.32589 | 0.27397
4310 | 0.12063 | 0.11334 | 0.29469 | 0.24596
4311 | 0.11731 | 0.12 | 0.24234 | 0.21138
4312 | 0.10886 | 0.1269 | 0.17237 | 0.17004
4313 | 0.090616 | 0.13361 | 0.11023 | 0.11874
4314 | 0.069691 | 0.13492 | 0.059343 | 0.068719
4315 | 0.059447 | 0.13366 | 0.018345 | 0.029928
4316 | 0.058634 | 0.1355 | 0.000265 | 0.006483
4317 | 0.061082 | 0.13391 | 0 | 0.000274
4318 | 0.06579 | 0.1285 | 0 | 0
4319 | 0.069807 | 0.11815 | 0 | 0
4320 | 0.070981 | 0.10887 | 0 | 0
4321 | 0.069943 | 0.10525 | 0 | 0
4322 | 0.068443 | 0.10533 | 0 | 0.000634
4323 | 0.066969 | 0.10709 | 0 | 0.006407
4324 | 0.064367 | 0.099169 | 0.003674 | 0.03071
4325 | 0.058017 | 0.084886 | 0.045499 | 0.076145
4326 | 0.055574 | 0.075504 | 0.12708 | 0.14206
4327 | 0.063584 | 0.069177 | 0.2344 | 0.21654
4328 | 0.069869 | 0.065808 | 0.34908 | 0.29512
4329 | 0.074135 | 0.065932 | 0.4354 | 0.35376
4330 | 0.080511 | 0.071745 | 0.48279 | 0.36814
4331 | 0.091269 | 0.082507 | 0.49925 | 0.38048
4332 | 0.10644 | 0.095729 | 0.50106 | 0.38654
4333 | 0.12341 | 0.10862 | 0.47544 | 0.35937
4334 | 0.13677 | 0.11846 | 0.42795 | 0.32686
4335 | 0.14409 | 0.12386 | 0.35804 | 0.2645
4336 | 0.14251 | 0.12802 | 0.27058 | 0.20592
4337 | 0.1307 | 0.12718 | 0.17529 | 0.14654
4338 | 0.10672 | 0.12041 | 0.092102 | 0.086188
4339 | 0.085067 | 0.11318 | 0.028254 | 0.035849
4340 | 0.084143 | 0.1069 | 0.000783 | 0.007066
4341 | 0.090831 | 0.10138 | 0 | 0.000257
4342 | 0.096952 | 0.10012 | 0 | 0
4343 | 0.10165 | 0.10053 | 0 | 0
4344 | 0.10507 | 0.1017 | 0 | 0
4345 | 0.10683 | 0.10385 | 0 | 0
4346 | 0.10665 | 0.10636 | 0 | 0.001169
4347 | 0.10369 | 0.10785 | 0 | 0.009056
4348 | 0.092498 | 0.093716 | 0.005341 | 0.035613
4349 | 0.075226 | 0.077053 | 0.058545 | 0.084712
4350 | 0.072572 | 0.06683 | 0.16124 | 0.15937
4351 | 0.081262 | 0.060967 | 0.29509 | 0.24509
4352 | 0.081994 | 0.055752 | 0.42527 | 0.32267
4353 | 0.084182 | 0.05172 | 0.52556 | 0.38681
4354 | 0.091124 | 0.055909 | 0.60415 | 0.43497
4355 | 0.10079 | 0.064235 | 0.63909 | 0.45863
4356 | 0.11046 | 0.07456 | 0.63917 | 0.44978
4357 | 0.11746 | 0.088361 | 0.60877 | 0.413
4358 | 0.12056 | 0.10517 | 0.55862 | 0.34461
4359 | 0.12123 | 0.12334 | 0.47098 | 0.28125
4360 | 0.11804 | 0.13589 | 0.35578 | 0.21196
4361 | 0.11156 | 0.14077 | 0.22503 | 0.14936
4362 | 0.099605 | 0.13628 | 0.10575 | 0.085778
4363 | 0.084322 | 0.12207 | 0.029456 | 0.036079
4364 | 0.081575 | 0.10612 | 0.000718 | 0.007487
4365 | 0.081579 | 0.094384 | 0 | 0.000294
4366 | 0.085166 | 0.082358 | 0 | 0
4367 | 0.089024 | 0.06953 | 0 | 0
4368 | 0.093175 | 0.058464 | 0 | 0
4369 | 0.097248 | 0.050839 | 0 | 0
4370 | 0.1016 | 0.047908 | 0 | 0.000926
4371 | 0.10538 | 0.046101 | 0 | 0.008264
4372 | 0.10034 | 0.043903 | 0.005171 | 0.034376
4373 | 0.086655 | 0.038848 | 0.053211 | 0.090323
4374 | 0.079414 | 0.03289 | 0.1422 | 0.16796
4375 | 0.089416 | 0.02807 | 0.2558 | 0.25915
4376 | 0.088813 | 0.024903 | 0.37046 | 0.34089
4377 | 0.086549 | 0.025316 | 0.46793 | 0.39748
4378 | 0.088871 | 0.028544 | 0.53983 | 0.42409
4379 | 0.096706 | 0.034581 | 0.57836 | 0.42996
4380 | 0.10807 | 0.044846 | 0.58728 | 0.41519
4381 | 0.11973 | 0.061818 | 0.56548 | 0.38159
4382 | 0.12512 | 0.084298 | 0.52079 | 0.33419
4383 | 0.12253 | 0.10785 | 0.44641 | 0.27441
4384 | 0.11716 | 0.12679 | 0.34064 | 0.21104
4385 | 0.10864 | 0.14223 | 0.22026 | 0.14915
4386 | 0.096416 | 0.15371 | 0.1084 | 0.086476
4387 | 0.079487 | 0.16617 | 0.030135 | 0.035092
4388 | 0.073193 | 0.18394 | 0.000801 | 0.005716
4389 | 0.066606 | 0.20451 | 0 | 0.000121
4390 | 0.057656 | 0.23042 | 0 | 0
4391 | 0.054948 | 0.25371 | 0 | 0
4392 | 0.0606 | 0.26926 | 0 | 0
4393 | 0.072782 | 0.27509 | 0 | 0
4394 | 0.087865 | 0.26776 | 0 | 0.000486
4395 | 0.10194 | 0.25316 | 0 | 0.008411
4396 | 0.10346 | 0.22539 | 0.004004 | 0.034889
4397 | 0.09443 | 0.20119 | 0.049162 | 0.076946
4398 | 0.084179 | 0.18548 | 0.14743 | 0.12565
4399 | 0.094847 | 0.18502 | 0.27988 | 0.18241
4400 | 0.11114 | 0.20083 | 0.41668 | 0.23982
4401 | 0.12166 | 0.22128 | 0.52998 | 0.29263
4402 | 0.1311 | 0.24053 | 0.60642 | 0.32788
4403 | 0.14131 | 0.24942 | 0.6487 | 0.34225
4404 | 0.14943 | 0.24567 | 0.65553 | 0.34729
4405 | 0.1507 | 0.23388 | 0.63201 | 0.34281
4406 | 0.14524 | 0.22054 | 0.57659 | 0.30361
4407 | 0.13571 | 0.20897 | 0.48392 | 0.26054
4408 | 0.12273 | 0.19521 | 0.36217 | 0.20453
4409 | 0.10114 | 0.18091 | 0.23308 | 0.14832
4410 | 0.070108 | 0.16432 | 0.11389 | 0.088238
4411 | 0.04918 | 0.1446 | 0.031255 | 0.037718
4412 | 0.04054 | 0.13032 | 0.000762 | 0.006552
4413 | 0.040898 | 0.12955 | 0 | 0.000138
4414 | 0.045314 | 0.14603 | 0 | 0
4415 | 0.051219 | 0.16898 | 0 | 0
4416 | 0.058393 | 0.18866 | 0 | 0
4417 | 0.067327 | 0.20273 | 0 | 0
4418 | 0.078498 | 0.21197 | 0 | 0.000517
4419 | 0.090236 | 0.22054 | 0 | 0.007534
4420 | 0.097893 | 0.22264 | 0.004568 | 0.034606
4421 | 0.098117 | 0.22359 | 0.058804 | 0.09502
4422 | 0.077756 | 0.22832 | 0.16546 | 0.18986
4423 | 0.063967 | 0.2417 | 0.29737 | 0.30486
4424 | 0.079357 | 0.25953 | 0.42604 | 0.41582
4425 | 0.095573 | 0.27433 | 0.53212 | 0.49728
4426 | 0.10102 | 0.27926 | 0.60906 | 0.55312
4427 | 0.1011 | 0.27664 | 0.65041 | 0.56867
4428 | 0.094649 | 0.27433 | 0.65195 | 0.55755
4429 | 0.082903 | 0.27542 | 0.6082 | 0.51677
4430 | 0.070296 | 0.27501 | 0.5229 | 0.44992
4431 | 0.059248 | 0.27161 | 0.40647 | 0.36123
4432 | 0.050091 | 0.26103 | 0.28761 | 0.26693
4433 | 0.041465 | 0.25035 | 0.17477 | 0.17509
4434 | 0.035137 | 0.24355 | 0.08332 | 0.095571
4435 | 0.039143 | 0.23926 | 0.020626 | 0.035875
4436 | 0.060382 | 0.24569 | 0.000179 | 0.006049
4437 | 0.088056 | 0.25829 | 0 | 0.000215
4438 | 0.10804 | 0.28143 | 0 | 0
4439 | 0.11968 | 0.3019 | 0 | 0
4440 | 0.12485 | 0.31928 | 0 | 0
4441 | 0.12503 | 0.33453 | 0 | 0
4442 | 0.12248 | 0.34663 | 0 | 0.000704
4443 | 0.11861 | 0.35473 | 0 | 0.008108
4444 | 0.11296 | 0.34694 | 0.002329 | 0.03617
4445 | 0.10135 | 0.33209 | 0.037939 | 0.091527
4446 | 0.086313 | 0.3169 | 0.10791 | 0.17685
4447 | 0.089385 | 0.30425 | 0.19742 | 0.28545
4448 | 0.10945 | 0.29587 | 0.30334 | 0.39202
4449 | 0.12857 | 0.29128 | 0.40146 | 0.47755
4450 | 0.14528 | 0.29268 | 0.48219 | 0.53112
4451 | 0.16548 | 0.29506 | 0.52227 | 0.5507
4452 | 0.18663 | 0.29606 | 0.51721 | 0.53107
4453 | 0.20219 | 0.29952 | 0.47597 | 0.4901
4454 | 0.20859 | 0.30446 | 0.42148 | 0.42736
4455 | 0.20314 | 0.30981 | 0.3411 | 0.35362
4456 | 0.19051 | 0.30285 | 0.2497 | 0.26016
4457 | 0.17116 | 0.29539 | 0.15793 | 0.17317
4458 | 0.14965 | 0.29994 | 0.078744 | 0.095879
4459 | 0.13424 | 0.31849 | 0.020885 | 0.038459
4460 | 0.136 | 0.3398 | 0.000168 | 0.007454
4461 | 0.14524 | 0.35128 | 0 | 0.000257
4462 | 0.15045 | 0.35746 | 0 | 0
4463 | 0.14586 | 0.3561 | 0 | 0
4464 | 0.13257 | 0.34373 | 0 | 0
4465 | 0.11371 | 0.3251 | 0 | 0
4466 | 0.096122 | 0.30341 | 0 | 0.000734
4467 | 0.084538 | 0.28232 | 0 | 0.007507
4468 | 0.080348 | 0.2511 | 0.00391 | 0.031373
4469 | 0.076672 | 0.221 | 0.051328 | 0.081525
4470 | 0.076651 | 0.19905 | 0.15086 | 0.15672
4471 | 0.096529 | 0.1842 | 0.27593 | 0.2482
4472 | 0.12272 | 0.17307 | 0.39707 | 0.34628
4473 | 0.14363 | 0.16294 | 0.49961 | 0.43117
4474 | 0.1553 | 0.15568 | 0.57494 | 0.4958
4475 | 0.15922 | 0.14375 | 0.61222 | 0.52886
4476 | 0.15632 | 0.13102 | 0.59912 | 0.53152
4477 | 0.14893 | 0.12203 | 0.55536 | 0.50647
4478 | 0.14027 | 0.11374 | 0.48758 | 0.46624
4479 | 0.13098 | 0.1064 | 0.39348 | 0.39373
4480 | 0.11395 | 0.09477 | 0.28175 | 0.30324
4481 | 0.092555 | 0.090829 | 0.17484 | 0.20534
4482 | 0.083446 | 0.1042 | 0.080978 | 0.11123
4483 | 0.091653 | 0.12917 | 0.019004 | 0.042013
4484 | 0.11255 | 0.15874 | 9.7e-05 | 0.007484
4485 | 0.13631 | 0.19088 | 0 | 0.000252
4486 | 0.15428 | 0.246 | 0 | 0
4487 | 0.16546 | 0.30544 | 0 | 0
4488 | 0.16953 | 0.35106 | 0 | 0
4489 | 0.16809 | 0.38199 | 0 | 0
4490 | 0.16632 | 0.39765 | 0 | 0.000886
4491 | 0.16592 | 0.40166 | 0 | 0.009112
4492 | 0.15398 | 0.38513 | 0.00255 | 0.038454
4493 | 0.13306 | 0.36063 | 0.036549 | 0.099652
4494 | 0.12035 | 0.33596 | 0.10756 | 0.1924
4495 | 0.10805 | 0.31221 | 0.20253 | 0.30411
4496 | 0.086733 | 0.29674 | 0.29526 | 0.41304
4497 | 0.065469 | 0.28802 | 0.37428 | 0.50036
4498 | 0.050888 | 0.27289 | 0.43495 | 0.55602
4499 | 0.042051 | 0.25607 | 0.48 | 0.57886
4500 | 0.036091 | 0.24049 | 0.48932 | 0.56848
4501 | 0.031797 | 0.22202 | 0.46017 | 0.52827
4502 | 0.029505 | 0.19873 | 0.40779 | 0.45775
4503 | 0.029887 | 0.18084 | 0.32824 | 0.36582
4504 | 0.03353 | 0.15996 | 0.23123 | 0.26593
4505 | 0.038994 | 0.13952 | 0.13581 | 0.17248
4506 | 0.046532 | 0.12431 | 0.060717 | 0.091648
4507 | 0.058556 | 0.10847 | 0.014152 | 0.035746
4508 | 0.078392 | 0.096334 | 4.1e-05 | 0.006924
4509 | 0.095455 | 0.08601 | 0 | 0.000295
4510 | 0.10565 | 0.075924 | 0 | 0
4511 | 0.10906 | 0.068149 | 0 | 0
4512 | 0.10779 | 0.064521 | 0 | 0
4513 | 0.10589 | 0.065817 | 0 | 0
4514 | 0.1052 | 0.071824 | 0 | 0.000657
4515 | 0.10648 | 0.080954 | 0 | 0.006703
4516 | 0.10829 | 0.08681 | 0.001206 | 0.029584
4517 | 0.10822 | 0.08868 | 0.020877 | 0.079943
4518 | 0.11579 | 0.091769 | 0.064683 | 0.15684
4519 | 0.12907 | 0.099493 | 0.12264 | 0.25778
4520 | 0.14322 | 0.10426 | 0.18023 | 0.36636
4521 | 0.15576 | 0.1053 | 0.23399 | 0.46149
4522 | 0.15932 | 0.10309 | 0.26995 | 0.53111
4523 | 0.15664 | 0.10053 | 0.28384 | 0.5709
4524 | 0.15122 | 0.099994 | 0.27604 | 0.57087
4525 | 0.14477 | 0.1029 | 0.23919 | 0.53219
4526 | 0.13617 | 0.11061 | 0.19468 | 0.46616
4527 | 0.12952 | 0.12318 | 0.14872 | 0.37303
4528 | 0.12744 | 0.1383 | 0.10348 | 0.27539
4529 | 0.12913 | 0.1508 | 0.06379 | 0.17913
4530 | 0.13219 | 0.15857 | 0.030227 | 0.093192
4531 | 0.13669 | 0.16443 | 0.006346 | 0.035134
4532 | 0.14205 | 0.16946 | 0 | 0.006212
4533 | 0.14626 | 0.1729 | 0 | 0.000158
4534 | 0.14651 | 0.18007 | 0 | 0
4535 | 0.14464 | 0.18317 | 0 | 0
4536 | 0.14284 | 0.18245 | 0 | 0
4537 | 0.1406 | 0.18039 | 0 | 0
4538 | 0.13896 | 0.17911 | 0 | 0.000717
4539 | 0.13917 | 0.17834 | 0 | 0.00875
4540 | 0.14402 | 0.17531 | 0.000993 | 0.037548
4541 | 0.15069 | 0.17547 | 0.020269 | 0.097468
4542 | 0.16111 | 0.17744 | 0.062468 | 0.19059
4543 | 0.18272 | 0.18065 | 0.12197 | 0.30604
4544 | 0.21452 | 0.18443 | 0.18735 | 0.41955
4545 | 0.24934 | 0.18808 | 0.24363 | 0.51503
4546 | 0.27213 | 0.18906 | 0.29215 | 0.58251
4547 | 0.2829 | 0.17851 | 0.32281 | 0.61856
4548 | 0.28456 | 0.16196 | 0.33762 | 0.61958
4549 | 0.27277 | 0.1411 | 0.33007 | 0.58975
4550 | 0.24973 | 0.12227 | 0.29524 | 0.5278
4551 | 0.22154 | 0.10355 | 0.24664 | 0.43894
4552 | 0.19563 | 0.081587 | 0.18802 | 0.32277
4553 | 0.17365 | 0.067625 | 0.12361 | 0.20893
4554 | 0.16173 | 0.064355 | 0.064639 | 0.10811
4555 | 0.15895 | 0.070257 | 0.017702 | 0.039024
4556 | 0.16035 | 0.082139 | 0.000205 | 0.006478
4557 | 0.157 | 0.096524 | 0 | 0.000158
4558 | 0.15196 | 0.11182 | 0 | 0
4559 | 0.14508 | 0.12294 | 0 | 0
4560 | 0.13539 | 0.129 | 0 | 0
4561 | 0.12444 | 0.13257 | 0 | 0
4562 | 0.1136 | 0.13396 | 0 | 0.000531
4563 | 0.10435 | 0.13439 | 0 | 0.007961
4564 | 0.092348 | 0.12938 | 0.002524 | 0.036322
4565 | 0.078932 | 0.12284 | 0.038405 | 0.096223
4566 | 0.074038 | 0.11535 | 0.11484 | 0.18919
4567 | 0.082365 | 0.11155 | 0.2169 | 0.30543
4568 | 0.096672 | 0.11418 | 0.32017 | 0.42028
4569 | 0.111 | 0.11701 | 0.40531 | 0.51736
4570 | 0.12569 | 0.11358 | 0.46909 | 0.58374
4571 | 0.14415 | 0.10784 | 0.50657 | 0.61801
4572 | 0.16339 | 0.10217 | 0.51221 | 0.6202
4573 | 0.17891 | 0.097403 | 0.48437 | 0.58812
4574 | 0.18735 | 0.093135 | 0.43658 | 0.52369
4575 | 0.18718 | 0.091221 | 0.36041 | 0.43593
4576 | 0.17505 | 0.091323 | 0.2717 | 0.32264
4577 | 0.15139 | 0.094179 | 0.1801 | 0.20869
4578 | 0.13062 | 0.095415 | 0.091639 | 0.11216
4579 | 0.12648 | 0.093111 | 0.024459 | 0.041368
4580 | 0.13065 | 0.088552 | 0.000395 | 0.006869
4581 | 0.12875 | 0.083275 | 0 | 0.00016
4582 | 0.12286 | 0.076804 | 0 | 0
4583 | 0.11537 | 0.075761 | 0 | 0
4584 | 0.10616 | 0.079706 | 0 | 0
4585 | 0.097938 | 0.086305 | 0 | 0
4586 | 0.091955 | 0.093892 | 0 | 0.000801
4587 | 0.088345 | 0.10037 | 0 | 0.008506
4588 | 0.084436 | 0.099601 | 0.003016 | 0.036101
4589 | 0.076083 | 0.090842 | 0.045856 | 0.095726
4590 | 0.074283 | 0.075315 | 0.13777 | 0.18857
4591 | 0.088977 | 0.062087 | 0.26412 | 0.30549
4592 | 0.10918 | 0.057168 | 0.39743 | 0.42094
4593 | 0.12748 | 0.055616 | 0.50114 | 0.51164
4594 | 0.14004 | 0.053608 | 0.56283 | 0.57605
4595 | 0.1529 | 0.051041 | 0.59104 | 0.61242
4596 | 0.16977 | 0.047582 | 0.58691 | 0.6117
4597 | 0.18543 | 0.043579 | 0.54839 | 0.57834
4598 | 0.19524 | 0.039112 | 0.48101 | 0.51702
4599 | 0.1957 | 0.034462 | 0.39792 | 0.44043
4600 | 0.19068 | 0.02982 | 0.29988 | 0.33343
4601 | 0.17901 | 0.026105 | 0.19216 | 0.21934
4602 | 0.16357 | 0.023253 | 0.093515 | 0.11496
4603 | 0.15654 | 0.022514 | 0.02316 | 0.04364
4604 | 0.16051 | 0.023413 | 0.000341 | 0.008079
4605 | 0.15979 | 0.025144 | 0 | 0.000247
4606 | 0.14968 | 0.025033 | 0 | 0
4607 | 0.13616 | 0.024577 | 0 | 0
4608 | 0.12121 | 0.025047 | 0 | 0
4609 | 0.10642 | 0.026677 | 0 | 0
4610 | 0.093536 | 0.029299 | 0 | 0.000736
4611 | 0.082092 | 0.032511 | 0 | 0.008969
4612 | 0.071031 | 0.034325 | 0.003019 | 0.036773
4613 | 0.056961 | 0.032088 | 0.046738 | 0.099085
4614 | 0.05312 | 0.028336 | 0.13763 | 0.19584
4615 | 0.0561 | 0.026652 | 0.26272 | 0.31056
4616 | 0.057898 | 0.027579 | 0.38353 | 0.42172
4617 | 0.063307 | 0.030529 | 0.47633 | 0.50831
4618 | 0.068385 | 0.03485 | 0.54286 | 0.56778
4619 | 0.071385 | 0.039092 | 0.57125 | 0.59189
4620 | 0.072517 | 0.044358 | 0.56249 | 0.57865
4621 | 0.072818 | 0.049864 | 0.53684 | 0.53348
4622 | 0.071899 | 0.055499 | 0.48283 | 0.46504
4623 | 0.068426 | 0.062019 | 0.40357 | 0.37694
4624 | 0.066887 | 0.067524 | 0.30762 | 0.276
4625 | 0.062232 | 0.071591 | 0.19295 | 0.17974
4626 | 0.052591 | 0.073612 | 0.090635 | 0.094194
4627 | 0.042284 | 0.07509 | 0.022066 | 0.035691
4628 | 0.036852 | 0.078551 | 0.000155 | 0.006124
4629 | 0.031443 | 0.082616 | 0 | 0.000147
4630 | 0.027169 | 0.083439 | 0 | 0
4631 | 0.02754 | 0.083987 | 0 | 0
4632 | 0.031867 | 0.086038 | 0 | 0
4633 | 0.037822 | 0.092333 | 0 | 0
4634 | 0.043814 | 0.10012 | 0 | 0.000505
4635 | 0.047999 | 0.10925 | 0 | 0.007256
4636 | 0.049007 | 0.11625 | 0.001974 | 0.031608
4637 | 0.047428 | 0.11538 | 0.037112 | 0.08137
4638 | 0.044999 | 0.10557 | 0.10693 | 0.15371
4639 | 0.050581 | 0.098647 | 0.19453 | 0.2459
4640 | 0.059503 | 0.099285 | 0.28275 | 0.33655
4641 | 0.068679 | 0.099316 | 0.3549 | 0.4072
4642 | 0.075795 | 0.092937 | 0.39519 | 0.45214
4643 | 0.082777 | 0.083574 | 0.41076 | 0.4717
4644 | 0.089701 | 0.07664 | 0.38982 | 0.47324
4645 | 0.09483 | 0.073041 | 0.34564 | 0.44095
4646 | 0.098044 | 0.07268 | 0.29498 | 0.38401
4647 | 0.10008 | 0.079231 | 0.24191 | 0.31845
4648 | 0.097266 | 0.093493 | 0.183 | 0.23943
4649 | 0.089054 | 0.11707 | 0.11876 | 0.15826
4650 | 0.081172 | 0.1493 | 0.058349 | 0.085653
4651 | 0.085966 | 0.17883 | 0.013728 | 0.031518
4652 | 0.095937 | 0.20177 | 0 | 0.004638
4653 | 0.10526 | 0.2148 | 0 | 0.000159
4654 | 0.11998 | 0.21598 | 0 | 0
4655 | 0.13084 | 0.21124 | 0 | 0
4656 | 0.13669 | 0.20732 | 0 | 0
4657 | 0.14041 | 0.20508 | 0 | 0
4658 | 0.14448 | 0.20411 | 0 | 0.000113
4659 | 0.14999 | 0.20281 | 0 | 0.003562
4660 | 0.14891 | 0.19122 | 0.000908 | 0.026027
4661 | 0.14556 | 0.17674 | 0.031701 | 0.073466
4662 | 0.14975 | 0.16337 | 0.10379 | 0.14819
4663 | 0.1662 | 0.15404 | 0.21324 | 0.24115
4664 | 0.18405 | 0.14476 | 0.33867 | 0.33244
4665 | 0.2006 | 0.13381 | 0.43839 | 0.41118
4666 | 0.21247 | 0.12319 | 0.514 | 0.45844
4667 | 0.2176 | 0.11398 | 0.55717 | 0.46054
4668 | 0.2191 | 0.10694 | 0.56132 | 0.43847
4669 | 0.21613 | 0.10397 | 0.53309 | 0.40313
4670 | 0.20867 | 0.10582 | 0.48248 | 0.34807
4671 | 0.19594 | 0.10983 | 0.40388 | 0.27957
4672 | 0.17868 | 0.10784 | 0.30051 | 0.21306
4673 | 0.15588 | 0.098608 | 0.19559 | 0.15003
4674 | 0.12159 | 0.092099 | 0.093616 | 0.085566
4675 | 0.098493 | 0.089914 | 0.021077 | 0.031598
4676 | 0.091986 | 0.092859 | 0.000118 | 0.003969
4677 | 0.090906 | 0.10075 | 0 | 6e-06
4678 | 0.093208 | 0.11262 | 0 | 0
4679 | 0.098077 | 0.12224 | 0 | 0
4680 | 0.10221 | 0.1264 | 0 | 0
4681 | 0.10451 | 0.1261 | 0 | 0
4682 | 0.1046 | 0.12288 | 0 | 0.000122
4683 | 0.10343 | 0.11948 | 0 | 0.003899
4684 | 0.097311 | 0.11653 | 0.002299 | 0.027634
4685 | 0.086308 | 0.12012 | 0.043898 | 0.080198
4686 | 0.081398 | 0.13113 | 0.13732 | 0.16212
4687 | 0.095094 | 0.14376 | 0.26159 | 0.25593
4688 | 0.11294 | 0.154 | 0.39075 | 0.35124
4689 | 0.12894 | 0.15972 | 0.49305 | 0.41987
4690 | 0.14038 | 0.16626 | 0.55056 | 0.4552
4691 | 0.14783 | 0.17378 | 0.57711 | 0.45496
4692 | 0.15122 | 0.18804 | 0.58277 | 0.42183
4693 | 0.14901 | 0.199 | 0.56017 | 0.36951
4694 | 0.14295 | 0.20501 | 0.50443 | 0.32868
4695 | 0.13495 | 0.20687 | 0.42541 | 0.26168
4696 | 0.12612 | 0.20486 | 0.31556 | 0.18082
4697 | 0.11357 | 0.20691 | 0.19946 | 0.1151
4698 | 0.09149 | 0.21024 | 0.094209 | 0.060545
4699 | 0.07003 | 0.21027 | 0.020809 | 0.021535
4700 | 0.059091 | 0.2075 | 4.4e-05 | 0.001884
4701 | 0.050494 | 0.20054 | 0 | 0
4702 | 0.042656 | 0.1964 | 0 | 0
4703 | 0.035701 | 0.19399 | 0 | 0
4704 | 0.031193 | 0.18756 | 0 | 0
4705 | 0.029948 | 0.17782 | 0 | 0
4706 | 0.030907 | 0.16725 | 0 | 9.3e-05
4707 | 0.032255 | 0.15785 | 0 | 0.003268
4708 | 0.030547 | 0.14605 | 0.001502 | 0.02486
4709 | 0.023985 | 0.13689 | 0.041502 | 0.073739
4710 | 0.017385 | 0.13126 | 0.1351 | 0.14755
4711 | 0.016665 | 0.12672 | 0.26177 | 0.24118
4712 | 0.01553 | 0.12086 | 0.3875 | 0.33565
4713 | 0.016133 | 0.11402 | 0.48768 | 0.41967
4714 | 0.0173 | 0.10589 | 0.54469 | 0.47054
4715 | 0.019281 | 0.097538 | 0.57693 | 0.47473
4716 | 0.021555 | 0.092175 | 0.5783 | 0.45943
4717 | 0.023928 | 0.090476 | 0.54931 | 0.43576
4718 | 0.025622 | 0.092075 | 0.50816 | 0.38867
4719 | 0.026214 | 0.094855 | 0.42722 | 0.3254
4720 | 0.025865 | 0.096711 | 0.31331 | 0.24972
4721 | 0.023732 | 0.093401 | 0.19314 | 0.16439
4722 | 0.022694 | 0.084469 | 0.093148 | 0.088281
4723 | 0.027299 | 0.075806 | 0.021856 | 0.031918
4724 | 0.034401 | 0.073399 | 0.000177 | 0.004092
4725 | 0.03693 | 0.07754 | 0 | 1.1e-05
4726 | 0.033316 | 0.085954 | 0 | 0
4727 | 0.027583 | 0.0975 | 0 | 0
4728 | 0.02257 | 0.10853 | 0 | 0
4729 | 0.018959 | 0.11707 | 0 | 0
4730 | 0.017239 | 0.12349 | 0 | 0.000186
4731 | 0.017279 | 0.12865 | 0 | 0.00482
4732 | 0.017583 | 0.12761 | 0.00215 | 0.030089
4733 | 0.016195 | 0.1229 | 0.047915 | 0.084248
4734 | 0.012625 | 0.11589 | 0.14834 | 0.16605
4735 | 0.010706 | 0.1075 | 0.26925 | 0.26577
4736 | 0.011312 | 0.097413 | 0.38618 | 0.3669
4737 | 0.010804 | 0.088457 | 0.48242 | 0.44876
4738 | 0.009368 | 0.081973 | 0.54978 | 0.49263
4739 | 0.00871 | 0.0788 | 0.58773 | 0.50332
4740 | 0.009315 | 0.077937 | 0.59981 | 0.47355
4741 | 0.010929 | 0.078652 | 0.58081 | 0.42722
4742 | 0.013452 | 0.077274 | 0.5186 | 0.38739
4743 | 0.0167 | 0.07361 | 0.43215 | 0.32283
4744 | 0.02238 | 0.066558 | 0.3223 | 0.2421
4745 | 0.030045 | 0.061892 | 0.20615 | 0.15971
4746 | 0.041167 | 0.059117 | 0.095986 | 0.078526
4747 | 0.060282 | 0.056292 | 0.020535 | 0.024761
4748 | 0.081858 | 0.053319 | 3e-05 | 0.001963
4749 | 0.091292 | 0.050763 | 0 | 0
4750 | 0.082562 | 0.04791 | 0 | 0
4751 | 0.070677 | 0.045718 | 0 | 0
4752 | 0.060671 | 0.045109 | 0 | 0
4753 | 0.053488 | 0.044323 | 0 | 0
4754 | 0.048185 | 0.042827 | 0 | 7.8e-05
4755 | 0.044624 | 0.039386 | 0 | 0.003099
4756 | 0.043257 | 0.032248 | 0.002199 | 0.024626
4757 | 0.039821 | 0.02433 | 0.046896 | 0.074603
4758 | 0.029436 | 0.018471 | 0.14966 | 0.15106
4759 | 0.024536 | 0.014816 | 0.28147 | 0.23719
4760 | 0.028712 | 0.013305 | 0.41095 | 0.31999
4761 | 0.031954 | 0.013548 | 0.5197 | 0.39784
4762 | 0.031344 | 0.014833 | 0.5983 | 0.44927
4763 | 0.029263 | 0.017436 | 0.64229 | 0.46691
4764 | 0.026093 | 0.020533 | 0.65071 | 0.44831
4765 | 0.022256 | 0.024067 | 0.62441 | 0.41139
4766 | 0.018844 | 0.029108 | 0.56333 | 0.35605
4767 | 0.016536 | 0.033833 | 0.46932 | 0.30264
4768 | 0.017265 | 0.037687 | 0.34876 | 0.22921
4769 | 0.022171 | 0.039834 | 0.21839 | 0.15146
4770 | 0.036414 | 0.040801 | 0.09932 | 0.078116
4771 | 0.063907 | 0.040039 | 0.021102 | 0.02578
4772 | 0.10057 | 0.038705 | 7e-05 | 0.002232
4773 | 0.12592 | 0.035762 | 0 | 0
4774 | 0.13429 | 0.033748 | 0 | 0
4775 | 0.13442 | 0.033345 | 0 | 0
4776 | 0.13164 | 0.035246 | 0 | 0
4777 | 0.1282 | 0.039234 | 0 | 0
4778 | 0.12469 | 0.045315 | 0 | 8.4e-05
4779 | 0.12303 | 0.052327 | 0 | 0.003875
4780 | 0.12 | 0.056153 | 0.002359 | 0.02851
4781 | 0.10953 | 0.056233 | 0.048665 | 0.085268
4782 | 0.086477 | 0.054734 | 0.15174 | 0.1713
4783 | 0.07251 | 0.058014 | 0.28231 | 0.27738
4784 | 0.079 | 0.064805 | 0.41181 | 0.38145
4785 | 0.091328 | 0.070639 | 0.51943 | 0.47493
4786 | 0.099922 | 0.070427 | 0.59464 | 0.52838
4787 | 0.10479 | 0.066786 | 0.63642 | 0.53866
4788 | 0.10638 | 0.062831 | 0.64457 | 0.52878
4789 | 0.10748 | 0.058907 | 0.61819 | 0.50519
4790 | 0.10941 | 0.056629 | 0.558 | 0.44661
4791 | 0.11206 | 0.056226 | 0.46319 | 0.36736
4792 | 0.1152 | 0.061504 | 0.33926 | 0.2773
4793 | 0.12319 | 0.069517 | 0.20567 | 0.184
4794 | 0.14405 | 0.081066 | 0.093127 | 0.096911
4795 | 0.17569 | 0.092836 | 0.018993 | 0.03157
4796 | 0.20732 | 0.10511 | 5.2e-05 | 0.003507
4797 | 0.21967 | 0.11722 | 0 | 2.4e-05
4798 | 0.22045 | 0.12757 | 0 | 0
4799 | 0.21197 | 0.14182 | 0 | 0
4800 | 0.19893 | 0.15694 | 0 | 0
4801 | 0.18587 | 0.17094 | 0 | 0
4802 | 0.17181 | 0.18327 | 0 | 0.000118
4803 | 0.15722 | 0.19462 | 0 | 0.005583
4804 | 0.14253 | 0.19583 | 0.001442 | 0.031634
4805 | 0.12323 | 0.19331 | 0.031528 | 0.090322
4806 | 0.099995 | 0.18869 | 0.096678 | 0.18329
4807 | 0.089183 | 0.18676 | 0.17222 | 0.30032
4808 | 0.091819 | 0.19059 | 0.26477 | 0.41689
4809 | 0.095443 | 0.19102 | 0.34181 | 0.51462
4810 | 0.091295 | 0.18166 | 0.40762 | 0.58255
4811 | 0.082674 | 0.16338 | 0.43147 | 0.61355
4812 | 0.073502 | 0.14377 | 0.39881 | 0.60835
4813 | 0.064336 | 0.12488 | 0.35307 | 0.5712
4814 | 0.058006 | 0.10913 | 0.31379 | 0.4998
4815 | 0.058408 | 0.097634 | 0.24841 | 0.41248
4816 | 0.063742 | 0.090451 | 0.17419 | 0.30584
4817 | 0.073845 | 0.088589 | 0.10633 | 0.19131
4818 | 0.087785 | 0.091736 | 0.047647 | 0.098837
4819 | 0.10626 | 0.10023 | 0.008224 | 0.029698
4820 | 0.12249 | 0.1127 | 0 | 0.003144
4821 | 0.12855 | 0.12625 | 0 | 1.2e-05
4822 | 0.13125 | 0.14251 | 0 | 0
4823 | 0.13254 | 0.15638 | 0 | 0
4824 | 0.13095 | 0.16618 | 0 | 0
4825 | 0.12887 | 0.17361 | 0 | 0
4826 | 0.12834 | 0.17886 | 0 | 0.000114
4827 | 0.1303 | 0.1823 | 0 | 0.005781
4828 | 0.12803 | 0.1762 | 0.000772 | 0.031357
4829 | 0.12483 | 0.16287 | 0.0232 | 0.091345
4830 | 0.13378 | 0.14481 | 0.081379 | 0.18348
4831 | 0.15462 | 0.12835 | 0.16076 | 0.30013
4832 | 0.1739 | 0.11698 | 0.23478 | 0.41348
4833 | 0.18784 | 0.10544 | 0.28824 | 0.50761
4834 | 0.19404 | 0.088497 | 0.32486 | 0.574
4835 | 0.19669 | 0.070312 | 0.34459 | 0.6077
4836 | 0.19661 | 0.054416 | 0.34624 | 0.60458
4837 | 0.19355 | 0.043046 | 0.32601 | 0.56861
4838 | 0.18901 | 0.036953 | 0.28117 | 0.50625
4839 | 0.18463 | 0.036211 | 0.22291 | 0.41493
4840 | 0.18486 | 0.038517 | 0.15631 | 0.30683
4841 | 0.18243 | 0.040358 | 0.096484 | 0.19907
4842 | 0.17838 | 0.040344 | 0.044852 | 0.099983
4843 | 0.18822 | 0.039913 | 0.008667 | 0.031305
4844 | 0.20252 | 0.039464 | 9e-06 | 0.003182
4845 | 0.20099 | 0.037124 | 0 | 5e-06
4846 | 0.196 | 0.030198 | 0 | 0
4847 | 0.19091 | 0.024857 | 0 | 0
4848 | 0.18487 | 0.022933 | 0 | 0
4849 | 0.17955 | 0.023708 | 0 | 0
4850 | 0.1756 | 0.026194 | 0 | 9.7e-05
4851 | 0.1737 | 0.028668 | 0 | 0.005918
4852 | 0.16415 | 0.027203 | 0.001528 | 0.032003
4853 | 0.14411 | 0.024855 | 0.02978 | 0.090071
4854 | 0.13457 | 0.021442 | 0.10105 | 0.18312
4855 | 0.15173 | 0.021288 | 0.20273 | 0.29933
4856 | 0.17596 | 0.024877 | 0.31803 | 0.41502
4857 | 0.1995 | 0.027859 | 0.42875 | 0.51225
4858 | 0.21893 | 0.028235 | 0.51107 | 0.58085
4859 | 0.23291 | 0.028326 | 0.56038 | 0.61491
4860 | 0.24133 | 0.030049 | 0.57568 | 0.61599
4861 | 0.24565 | 0.033339 | 0.55674 | 0.58217
4862 | 0.25031 | 0.037837 | 0.50956 | 0.51697
4863 | 0.25708 | 0.041853 | 0.42895 | 0.42201
4864 | 0.26572 | 0.042277 | 0.31768 | 0.30912
4865 | 0.26597 | 0.041986 | 0.19461 | 0.19564
4866 | 0.23833 | 0.041576 | 0.08912 | 0.09833
4867 | 0.23692 | 0.041488 | 0.017395 | 0.030803
4868 | 0.25545 | 0.040945 | 1.1e-05 | 0.003
4869 | 0.2558 | 0.039064 | 0 | 5e-06
4870 | 0.24937 | 0.040695 | 0 | 0
4871 | 0.23749 | 0.040961 | 0 | 0
4872 | 0.22241 | 0.040981 | 0 | 0
4873 | 0.20803 | 0.042374 | 0 | 0
4874 | 0.19692 | 0.045522 | 0 | 7.5e-05
4875 | 0.19081 | 0.049262 | 0 | 0.005209
4876 | 0.18491 | 0.04899 | 0.0017 | 0.02941
4877 | 0.16846 | 0.047028 | 0.039265 | 0.085579
4878 | 0.15037 | 0.0432 | 0.13095 | 0.17651
4879 | 0.16371 | 0.041087 | 0.25063 | 0.28648
4880 | 0.19353 | 0.041638 | 0.37421 | 0.39738
4881 | 0.21049 | 0.043028 | 0.48628 | 0.49313
4882 | 0.21185 | 0.047364 | 0.56694 | 0.56456
4883 | 0.21309 | 0.053063 | 0.61327 | 0.60343
4884 | 0.22178 | 0.060265 | 0.62101 | 0.60478
4885 | 0.23715 | 0.06933 | 0.59577 | 0.57454
4886 | 0.258 | 0.079164 | 0.54021 | 0.51412
4887 | 0.27687 | 0.08792 | 0.45292 | 0.41517
4888 | 0.29429 | 0.092386 | 0.33446 | 0.29911
4889 | 0.29684 | 0.092211 | 0.20801 | 0.1855
4890 | 0.26436 | 0.087546 | 0.093412 | 0.091263
4891 | 0.24322 | 0.080117 | 0.018325 | 0.028616
4892 | 0.24971 | 0.07399 | 1.9e-05 | 0.002474
4893 | 0.2436 | 0.06755 | 0 | 0
4894 | 0.23035 | 0.065556 | 0 | 0
4895 | 0.21123 | 0.066878 | 0 | 0
4896 | 0.19024 | 0.070432 | 0 | 0
4897 | 0.17156 | 0.075854 | 0 | 0
4898 | 0.15662 | 0.082501 | 0 | 4.2e-05
4899 | 0.14672 | 0.090149 | 0 | 0.0037
4900 | 0.1355 | 0.093777 | 0.001079 | 0.026819
4901 | 0.11649 | 0.096591 | 0.042844 | 0.081143
4902 | 0.098385 | 0.098528 | 0.1393 | 0.16653
4903 | 0.10959 | 0.099106 | 0.26195 | 0.27459
4904 | 0.13331 | 0.10104 | 0.37661 | 0.38065
4905 | 0.1539 | 0.10422 | 0.46468 | 0.47185
4906 | 0.1685 | 0.1088 | 0.51887 | 0.53482
4907 | 0.17686 | 0.11248 | 0.53075 | 0.56645
4908 | 0.17873 | 0.11534 | 0.50553 | 0.56046
4909 | 0.17682 | 0.11924 | 0.44779 | 0.52158
4910 | 0.17177 | 0.12345 | 0.38312 | 0.45306
4911 | 0.16234 | 0.12661 | 0.30213 | 0.3622
4912 | 0.14748 | 0.123 | 0.21652 | 0.26176
4913 | 0.13145 | 0.11814 | 0.12729 | 0.16662
4914 | 0.12602 | 0.11406 | 0.054946 | 0.082183
4915 | 0.13137 | 0.10776 | 0.00842 | 0.024496
4916 | 0.13741 | 0.10304 | 0 | 0.001878
4917 | 0.13292 | 0.098931 | 0 | 0
4918 | 0.12307 | 0.097412 | 0 | 0
4919 | 0.11535 | 0.093166 | 0 | 0
4920 | 0.10985 | 0.086927 | 0 | 0
4921 | 0.10467 | 0.081892 | 0 | 0
4922 | 0.10083 | 0.079028 | 0 | 4.2e-05
4923 | 0.098858 | 0.077394 | 0 | 0.003754
4924 | 0.097102 | 0.070295 | 0.00018 | 0.025369
4925 | 0.091239 | 0.062978 | 0.024535 | 0.08096
4926 | 0.083128 | 0.055517 | 0.092979 | 0.16998
4927 | 0.083169 | 0.046675 | 0.18521 | 0.2768
4928 | 0.094576 | 0.040761 | 0.28146 | 0.38803
4929 | 0.1118 | 0.038694 | 0.36209 | 0.4841
4930 | 0.12233 | 0.039941 | 0.4213 | 0.55141
4931 | 0.12874 | 0.042778 | 0.45688 | 0.58754
4932 | 0.13334 | 0.045764 | 0.4596 | 0.59027
4933 | 0.13537 | 0.048447 | 0.42714 | 0.56014
4934 | 0.13317 | 0.050755 | 0.37757 | 0.4997
4935 | 0.12496 | 0.051569 | 0.3095 | 0.41112
4936 | 0.11177 | 0.049165 | 0.22467 | 0.30435
4937 | 0.092449 | 0.045723 | 0.13948 | 0.19218
4938 | 0.079181 | 0.043777 | 0.060758 | 0.093621
4939 | 0.077206 | 0.042845 | 0.009284 | 0.02741
4940 | 0.081178 | 0.04317 | 0 | 0.001956
4941 | 0.083581 | 0.045451 | 0 | 0
4942 | 0.087392 | 0.047812 | 0 | 0
4943 | 0.087569 | 0.051196 | 0 | 0
4944 | 0.08321 | 0.054862 | 0 | 0
4945 | 0.076542 | 0.057951 | 0 | 0
4946 | 0.069926 | 0.060583 | 0 | 2.1e-05
4947 | 0.064634 | 0.063924 | 0 | 0.003429
4948 | 0.057827 | 0.066846 | 0.000277 | 0.023736
4949 | 0.050117 | 0.067021 | 0.025605 | 0.079199
4950 | 0.042559 | 0.060795 | 0.097073 | 0.16598
4951 | 0.040542 | 0.05514 | 0.20175 | 0.2756
4952 | 0.04105 | 0.053615 | 0.31084 | 0.381
4953 | 0.039962 | 0.053985 | 0.38958 | 0.46878
4954 | 0.035883 | 0.053304 | 0.43013 | 0.53109
4955 | 0.031071 | 0.050924 | 0.45119 | 0.56317
4956 | 0.027126 | 0.049418 | 0.44037 | 0.56111
4957 | 0.02436 | 0.04856 | 0.40176 | 0.52301
4958 | 0.023756 | 0.048159 | 0.34962 | 0.453
4959 | 0.024908 | 0.047112 | 0.28156 | 0.35317
4960 | 0.02631 | 0.048026 | 0.20318 | 0.24957
4961 | 0.027073 | 0.050605 | 0.12379 | 0.15166
4962 | 0.028551 | 0.052468 | 0.055586 | 0.070201
4963 | 0.033277 | 0.054673 | 0.009075 | 0.021114
4964 | 0.039082 | 0.058552 | 0 | 0.00159
4965 | 0.042834 | 0.063276 | 0 | 0
4966 | 0.044382 | 0.062947 | 0 | 0
4967 | 0.043665 | 0.061698 | 0 | 0
4968 | 0.042118 | 0.062447 | 0 | 0
4969 | 0.040609 | 0.064881 | 0 | 0
4970 | 0.04004 | 0.068716 | 0 | 1.2e-05
4971 | 0.040282 | 0.072516 | 0 | 0.002078
4972 | 0.038691 | 0.071751 | 0.000383 | 0.017805
4973 | 0.034488 | 0.066552 | 0.028223 | 0.058689
4974 | 0.024997 | 0.057789 | 0.10476 | 0.11587
4975 | 0.020782 | 0.049549 | 0.20526 | 0.1766
4976 | 0.023779 | 0.044295 | 0.30772 | 0.22354
4977 | 0.024906 | 0.039475 | 0.40235 | 0.25577
4978 | 0.027531 | 0.037816 | 0.47919 | 0.27872
4979 | 0.033178 | 0.037342 | 0.51036 | 0.28703
4980 | 0.038726 | 0.03571 | 0.49644 | 0.2754
4981 | 0.042272 | 0.033763 | 0.45114 | 0.24365
4982 | 0.042778 | 0.033265 | 0.39149 | 0.19953
4983 | 0.041276 | 0.034088 | 0.31219 | 0.15499
4984 | 0.039774 | 0.032782 | 0.22097 | 0.1118
4985 | 0.038505 | 0.032412 | 0.13393 | 0.071943
4986 | 0.036701 | 0.032622 | 0.058228 | 0.036755
4987 | 0.038275 | 0.032222 | 0.008889 | 0.009949
4988 | 0.043088 | 0.03023 | 0 | 0.000185
4989 | 0.047005 | 0.026852 | 0 | 0
4990 | 0.049312 | 0.023419 | 0 | 0
4991 | 0.049517 | 0.022073 | 0 | 0
4992 | 0.048786 | 0.023556 | 0 | 0
4993 | 0.048253 | 0.025571 | 0 | 0
4994 | 0.047159 | 0.026884 | 0 | 0
4995 | 0.045347 | 0.026987 | 0 | 0.000588
4996 | 0.040195 | 0.025582 | 0.000229 | 0.013682
4997 | 0.032692 | 0.022534 | 0.026292 | 0.055391
4998 | 0.022367 | 0.020879 | 0.10428 | 0.12125
4999 | 0.021189 | 0.023223 | 0.21314 | 0.20364
5000 | 0.022051 | 0.027374 | 0.3237 | 0.27531
5001 | 0.022225 | 0.031686 | 0.40043 | 0.33605
5002 | 0.02501 | 0.035539 | 0.43949 | 0.39208
5003 | 0.031427 | 0.041226 | 0.45998 | 0.4204
5004 | 0.04055 | 0.050478 | 0.45352 | 0.41868
5005 | 0.050143 | 0.062323 | 0.41636 | 0.38967
5006 | 0.058465 | 0.074214 | 0.35432 | 0.34355
5007 | 0.063814 | 0.081388 | 0.2786 | 0.27786
5008 | 0.068549 | 0.08047 | 0.19334 | 0.20325
5009 | 0.069355 | 0.075997 | 0.11325 | 0.12898
5010 | 0.068427 | 0.068379 | 0.048461 | 0.062321
5011 | 0.073628 | 0.060162 | 0.006998 | 0.016168
5012 | 0.081959 | 0.054711 | 0 | 0.000327
5013 | 0.087293 | 0.052749 | 0 | 0
5014 | 0.088151 | 0.051907 | 0 | 0
5015 | 0.08619 | 0.051912 | 0 | 0
5016 | 0.083568 | 0.052722 | 0 | 0
5017 | 0.082581 | 0.05309 | 0 | 0
5018 | 0.084137 | 0.052882 | 0 | 0
5019 | 0.085466 | 0.052598 | 0 | 0.001648
5020 | 0.081051 | 0.049677 | 0.000103 | 0.018194
5021 | 0.069859 | 0.046106 | 0.021805 | 0.069
5022 | 0.056474 | 0.042432 | 0.089423 | 0.15648
5023 | 0.058838 | 0.041105 | 0.18235 | 0.26471
5024 | 0.066551 | 0.041765 | 0.27114 | 0.37755
5025 | 0.071313 | 0.045877 | 0.34343 | 0.47789
5026 | 0.073436 | 0.050382 | 0.37627 | 0.5506
5027 | 0.07834 | 0.053767 | 0.38881 | 0.58578
5028 | 0.083172 | 0.056446 | 0.36788 | 0.58332
5029 | 0.085865 | 0.059212 | 0.32093 | 0.53965
5030 | 0.085994 | 0.061 | 0.26551 | 0.47284
5031 | 0.083464 | 0.061223 | 0.20223 | 0.38015
5032 | 0.082206 | 0.059615 | 0.13538 | 0.27234
5033 | 0.081282 | 0.058447 | 0.074503 | 0.17213
5034 | 0.084575 | 0.056318 | 0.028543 | 0.080195
5035 | 0.092619 | 0.054803 | 0.002822 | 0.020512
5036 | 0.09957 | 0.057369 | 0 | 0.000703
5037 | 0.10125 | 0.063069 | 0 | 0
5038 | 0.097562 | 0.070819 | 0 | 0
5039 | 0.092743 | 0.078225 | 0 | 0
5040 | 0.089756 | 0.084235 | 0 | 0
5041 | 0.089 | 0.088019 | 0 | 0
5042 | 0.08902 | 0.088676 | 0 | 0
5043 | 0.088333 | 0.089172 | 0 | 0.000737
5044 | 0.086523 | 0.088839 | 6.4e-05 | 0.013834
5045 | 0.082423 | 0.089442 | 0.014316 | 0.057315
5046 | 0.078444 | 0.092724 | 0.062991 | 0.12255
5047 | 0.081103 | 0.099478 | 0.13902 | 0.19748
5048 | 0.085686 | 0.11002 | 0.23003 | 0.26938
5049 | 0.093824 | 0.12437 | 0.31642 | 0.32443
5050 | 0.10582 | 0.13948 | 0.37967 | 0.35942
5051 | 0.122 | 0.15386 | 0.41169 | 0.38149
5052 | 0.14046 | 0.16622 | 0.41645 | 0.39106
5053 | 0.15969 | 0.17641 | 0.39575 | 0.38208
5054 | 0.17516 | 0.184 | 0.3557 | 0.35062
5055 | 0.18408 | 0.18813 | 0.29761 | 0.28884
5056 | 0.1882 | 0.18143 | 0.22018 | 0.21643
5057 | 0.18187 | 0.17125 | 0.13173 | 0.13905
5058 | 0.16598 | 0.16106 | 0.05987 | 0.066254
5059 | 0.15037 | 0.15275 | 0.009291 | 0.01631
5060 | 0.14359 | 0.15215 | 0 | 0.000239
5061 | 0.13847 | 0.15883 | 0 | 0
5062 | 0.1387 | 0.1783 | 0 | 0
5063 | 0.14073 | 0.20394 | 0 | 0
5064 | 0.14264 | 0.22551 | 0 | 0
5065 | 0.1434 | 0.24243 | 0 | 0
5066 | 0.1425 | 0.25461 | 0 | 0
5067 | 0.13839 | 0.26359 | 0 | 0.000825
5068 | 0.12634 | 0.2531 | 0.000479 | 0.015767
5069 | 0.10897 | 0.23825 | 0.032703 | 0.063098
5070 | 0.089669 | 0.23065 | 0.12555 | 0.1452
5071 | 0.09365 | 0.23125 | 0.25168 | 0.25627
5072 | 0.091396 | 0.23945 | 0.3866 | 0.37688
5073 | 0.087269 | 0.25137 | 0.50133 | 0.48184
5074 | 0.083849 | 0.27311 | 0.58053 | 0.55982
5075 | 0.082005 | 0.29206 | 0.62292 | 0.59786
5076 | 0.081271 | 0.30286 | 0.63157 | 0.59503
5077 | 0.079968 | 0.31024 | 0.60239 | 0.55589
5078 | 0.07647 | 0.30628 | 0.53651 | 0.48233
5079 | 0.070417 | 0.28889 | 0.44196 | 0.39108
5080 | 0.063394 | 0.25942 | 0.31869 | 0.27862
5081 | 0.054375 | 0.23228 | 0.19148 | 0.17405
5082 | 0.04145 | 0.20719 | 0.082248 | 0.081136
5083 | 0.03035 | 0.18707 | 0.011136 | 0.01968
5084 | 0.025389 | 0.17718 | 0 | 0.000471
5085 | 0.026426 | 0.17283 | 0 | 0
5086 | 0.03319 | 0.17266 | 0 | 0
5087 | 0.043288 | 0.17272 | 0 | 0
5088 | 0.052827 | 0.17108 | 0 | 0
5089 | 0.059998 | 0.16772 | 0 | 0
5090 | 0.064498 | 0.16117 | 0 | 0
5091 | 0.067023 | 0.15168 | 0 | 0.000887
5092 | 0.064639 | 0.13975 | 0.000338 | 0.015101
5093 | 0.058578 | 0.13145 | 0.028986 | 0.063493
5094 | 0.043773 | 0.12817 | 0.12134 | 0.1385
5095 | 0.03506 | 0.12934 | 0.25095 | 0.23095
5096 | 0.043113 | 0.13393 | 0.38517 | 0.32324
5097 | 0.046491 | 0.14016 | 0.49301 | 0.40107
5098 | 0.04651 | 0.14824 | 0.56208 | 0.45962
5099 | 0.047764 | 0.15174 | 0.58918 | 0.48376
5100 | 0.048879 | 0.15096 | 0.58747 | 0.47111
5101 | 0.048074 | 0.14844 | 0.55302 | 0.42231
5102 | 0.04755 | 0.1451 | 0.48139 | 0.3719
5103 | 0.047122 | 0.14035 | 0.38043 | 0.30214
5104 | 0.046747 | 0.13098 | 0.25924 | 0.21933
5105 | 0.046833 | 0.11813 | 0.14783 | 0.13483
5106 | 0.047675 | 0.10269 | 0.05765 | 0.063358
5107 | 0.059507 | 0.094215 | 0.006435 | 0.015021
5108 | 0.079145 | 0.099976 | 0 | 0.000305
5109 | 0.09671 | 0.11291 | 0 | 0
5110 | 0.11363 | 0.13344 | 0 | 0
5111 | 0.12461 | 0.15316 | 0 | 0
5112 | 0.12717 | 0.1662 | 0 | 0
5113 | 0.12523 | 0.17312 | 0 | 0
5114 | 0.12236 | 0.1767 | 0 | 0
5115 | 0.11898 | 0.17933 | 0 | 0.00133
5116 | 0.11128 | 0.17713 | 1.1e-05 | 0.014537
5117 | 0.10144 | 0.17742 | 0.020087 | 0.060594
5118 | 0.084359 | 0.18143 | 0.089663 | 0.13939
5119 | 0.084727 | 0.18488 | 0.19485 | 0.244
5120 | 0.10046 | 0.18701 | 0.30588 | 0.35624
5121 | 0.1104 | 0.18849 | 0.40093 | 0.45121
5122 | 0.108 | 0.19812 | 0.45776 | 0.50891
5123 | 0.10102 | 0.20081 | 0.4786 | 0.52455
5124 | 0.095514 | 0.19406 | 0.46591 | 0.50291
5125 | 0.091433 | 0.17955 | 0.42152 | 0.45242
5126 | 0.089769 | 0.1595 | 0.36044 | 0.37382
5127 | 0.089026 | 0.13775 | 0.28288 | 0.28564
5128 | 0.089763 | 0.12442 | 0.1971 | 0.19954
5129 | 0.084779 | 0.11868 | 0.11592 | 0.12086
5130 | 0.082042 | 0.11906 | 0.045051 | 0.055589
5131 | 0.08891 | 0.12807 | 0.003927 | 0.012253
5132 | 0.09773 | 0.14392 | 0 | 6.1e-05
5133 | 0.099979 | 0.16186 | 0 | 0
5134 | 0.096809 | 0.17745 | 0 | 0
5135 | 0.08827 | 0.18822 | 0 | 0
5136 | 0.077544 | 0.19531 | 0 | 0
5137 | 0.06734 | 0.19992 | 0 | 0
5138 | 0.059591 | 0.20358 | 0 | 0
5139 | 0.05439 | 0.20824 | 0 | 0.000654
5140 | 0.052575 | 0.20859 | 1.1e-05 | 0.011566
5141 | 0.050174 | 0.20814 | 0.015728 | 0.053487
5142 | 0.040535 | 0.2066 | 0.072975 | 0.12544
5143 | 0.039849 | 0.207 | 0.15128 | 0.21043
5144 | 0.046453 | 0.2083 | 0.22771 | 0.28792
5145 | 0.053431 | 0.20812 | 0.28617 | 0.34652
5146 | 0.057366 | 0.20125 | 0.32312 | 0.38345
5147 | 0.059767 | 0.19169 | 0.33324 | 0.3996
5148 | 0.060016 | 0.18243 | 0.32076 | 0.39272
5149 | 0.057063 | 0.16963 | 0.29007 | 0.36644
5150 | 0.05092 | 0.15329 | 0.24186 | 0.3161
5151 | 0.043876 | 0.13737 | 0.18435 | 0.24951
5152 | 0.039706 | 0.11763 | 0.12477 | 0.16899
5153 | 0.036236 | 0.10341 | 0.071101 | 0.097167
5154 | 0.03516 | 0.099081 | 0.026826 | 0.041443
5155 | 0.037439 | 0.10248 | 0.002036 | 0.00703
5156 | 0.040983 | 0.10938 | 0 | 0
5157 | 0.043292 | 0.11505 | 0 | 0
5158 | 0.043432 | 0.12233 | 0 | 0
5159 | 0.04386 | 0.12454 | 0 | 0
5160 | 0.044213 | 0.12113 | 0 | 0
5161 | 0.043584 | 0.11502 | 0 | 0
5162 | 0.042525 | 0.10881 | 0 | 0
5163 | 0.04127 | 0.10463 | 0 | 0.000329
5164 | 0.038192 | 0.096683 | 0 | 0.011005
5165 | 0.032382 | 0.087542 | 0.018919 | 0.057023
5166 | 0.025387 | 0.079986 | 0.095161 | 0.13475
5167 | 0.024378 | 0.075876 | 0.20576 | 0.23723
5168 | 0.024592 | 0.077573 | 0.31633 | 0.34136
5169 | 0.025795 | 0.080389 | 0.40425 | 0.42838
5170 | 0.028141 | 0.079041 | 0.45637 | 0.49423
5171 | 0.030626 | 0.076852 | 0.46801 | 0.51556
5172 | 0.031883 | 0.075529 | 0.44192 | 0.50548
5173 | 0.032528 | 0.075483 | 0.3975 | 0.46509
5174 | 0.032831 | 0.077237 | 0.34344 | 0.39787
5175 | 0.032361 | 0.079209 | 0.27714 | 0.31014
5176 | 0.030661 | 0.079315 | 0.19998 | 0.21402
5177 | 0.02766 | 0.074167 | 0.12188 | 0.12612
5178 | 0.026126 | 0.066935 | 0.049875 | 0.053764
5179 | 0.028165 | 0.063584 | 0.004415 | 0.010007
5180 | 0.031653 | 0.062728 | 0 | 4.7e-05
5181 | 0.035098 | 0.063944 | 0 | 0
5182 | 0.038754 | 0.065652 | 0 | 0
5183 | 0.041506 | 0.070243 | 0 | 0
5184 | 0.043146 | 0.075788 | 0 | 0
5185 | 0.044528 | 0.080432 | 0 | 0
5186 | 0.045233 | 0.08505 | 0 | 0
5187 | 0.045177 | 0.089561 | 0 | 0.000579
5188 | 0.039824 | 0.090752 | 2e-06 | 0.009078
5189 | 0.032551 | 0.090295 | 0.017596 | 0.044547
5190 | 0.024661 | 0.088818 | 0.087931 | 0.10325
5191 | 0.023376 | 0.088075 | 0.19322 | 0.1734
5192 | 0.024778 | 0.088954 | 0.30344 | 0.23689
5193 | 0.029113 | 0.089025 | 0.39978 | 0.28767
5194 | 0.038536 | 0.087671 | 0.46516 | 0.33116
5195 | 0.05179 | 0.08517 | 0.49094 | 0.34762
5196 | 0.064436 | 0.08294 | 0.48561 | 0.33499
5197 | 0.074481 | 0.081373 | 0.45476 | 0.30308
5198 | 0.081765 | 0.079955 | 0.413 | 0.25525
5199 | 0.086293 | 0.077275 | 0.34124 | 0.19943
5200 | 0.084267 | 0.074603 | 0.25674 | 0.1415
5201 | 0.075699 | 0.073547 | 0.1564 | 0.084712
5202 | 0.061561 | 0.073442 | 0.064223 | 0.036902
5203 | 0.054297 | 0.073248 | 0.006408 | 0.00676
5204 | 0.050038 | 0.07425 | 0 | 6e-06
5205 | 0.044517 | 0.074885 | 0 | 0
5206 | 0.042087 | 0.075639 | 0 | 0
5207 | 0.040268 | 0.074683 | 0 | 0
5208 | 0.038745 | 0.072226 | 0 | 0
5209 | 0.038406 | 0.071545 | 0 | 0
5210 | 0.040009 | 0.074516 | 0 | 0
5211 | 0.042751 | 0.080102 | 0 | 0.0006
5212 | 0.04369 | 0.079047 | 7.6e-05 | 0.008325
5213 | 0.043488 | 0.07807 | 0.024206 | 0.042288
5214 | 0.040244 | 0.077867 | 0.11639 | 0.10226
5215 | 0.035906 | 0.075533 | 0.2468 | 0.1833
5216 | 0.036605 | 0.070528 | 0.38208 | 0.27057
5217 | 0.038558 | 0.064079 | 0.49378 | 0.33782
5218 | 0.038893 | 0.062946 | 0.563 | 0.39149
5219 | 0.039986 | 0.064547 | 0.59054 | 0.41791
5220 | 0.041068 | 0.068144 | 0.5704 | 0.41778
5221 | 0.041444 | 0.075185 | 0.51905 | 0.40275
5222 | 0.041462 | 0.08383 | 0.44377 | 0.35842
5223 | 0.041299 | 0.0905 | 0.33881 | 0.29605
5224 | 0.04016 | 0.092204 | 0.22493 | 0.21495
5225 | 0.035917 | 0.092397 | 0.11865 | 0.1315
5226 | 0.031752 | 0.091059 | 0.04027 | 0.058231
5227 | 0.035134 | 0.089543 | 0.001854 | 0.010143
5228 | 0.046709 | 0.090453 | 0 | 2.9e-05
5229 | 0.059744 | 0.095098 | 0 | 0
5230 | 0.070489 | 0.10643 | 0 | 0
5231 | 0.078538 | 0.12215 | 0 | 0
5232 | 0.082237 | 0.13988 | 0 | 0
5233 | 0.082594 | 0.15407 | 0 | 0
5234 | 0.080428 | 0.16359 | 0 | 0
5235 | 0.076554 | 0.16884 | 0 | 0.000438
5236 | 0.062949 | 0.15975 | 0 | 0.008806
5237 | 0.048357 | 0.14891 | 0.011904 | 0.050282
5238 | 0.035316 | 0.14005 | 0.073777 | 0.12253
5239 | 0.031158 | 0.1365 | 0.17204 | 0.21198
5240 | 0.033326 | 0.1384 | 0.27544 | 0.30199
5241 | 0.033811 | 0.14045 | 0.37695 | 0.38073
5242 | 0.034973 | 0.14131 | 0.45259 | 0.427
5243 | 0.035931 | 0.14033 | 0.48831 | 0.44215
5244 | 0.035611 | 0.134 | 0.4779 | 0.42991
5245 | 0.034316 | 0.12266 | 0.44961 | 0.37246
5246 | 0.032728 | 0.10863 | 0.40606 | 0.30653
5247 | 0.030861 | 0.092027 | 0.33554 | 0.23996
5248 | 0.03113 | 0.076836 | 0.24851 | 0.16804
5249 | 0.030726 | 0.068306 | 0.1473 | 0.09756
5250 | 0.027906 | 0.066499 | 0.059375 | 0.040008
5251 | 0.027754 | 0.071768 | 0.004907 | 0.005641
5252 | 0.029095 | 0.079145 | 0 | 9e-06
5253 | 0.029971 | 0.087072 | 0 | 0
5254 | 0.029824 | 0.084436 | 0 | 0
5255 | 0.029215 | 0.081368 | 0 | 0
5256 | 0.029188 | 0.081731 | 0 | 0
5257 | 0.029805 | 0.084038 | 0 | 0
5258 | 0.030359 | 0.087981 | 0 | 0
5259 | 0.030568 | 0.091483 | 0 | 6.6e-05
5260 | 0.027891 | 0.087263 | 3e-06 | 0.006637
5261 | 0.024316 | 0.080628 | 0.022158 | 0.042325
5262 | 0.018234 | 0.073479 | 0.11396 | 0.11334
5263 | 0.015262 | 0.067922 | 0.24277 | 0.20658
5264 | 0.017018 | 0.06249 | 0.37488 | 0.29745
5265 | 0.020308 | 0.058398 | 0.48211 | 0.36748
5266 | 0.02301 | 0.057124 | 0.55337 | 0.42572
5267 | 0.025032 | 0.057275 | 0.58856 | 0.4535
5268 | 0.026614 | 0.058512 | 0.58318 | 0.44759
5269 | 0.027497 | 0.060105 | 0.54498 | 0.41017
5270 | 0.028464 | 0.061251 | 0.47382 | 0.35055
5271 | 0.030848 | 0.061588 | 0.36975 | 0.27915
5272 | 0.036591 | 0.059819 | 0.25195 | 0.19648
5273 | 0.043609 | 0.05836 | 0.13806 | 0.11592
5274 | 0.057081 | 0.058352 | 0.046048 | 0.049348
5275 | 0.08747 | 0.061818 | 0.00206 | 0.007077
5276 | 0.12629 | 0.068226 | 0 | 2e-06
5277 | 0.15928 | 0.076233 | 0 | 0
5278 | 0.19074 | 0.089613 | 0 | 0
5279 | 0.21822 | 0.10621 | 0 | 0
5280 | 0.23911 | 0.12507 | 0 | 0
5281 | 0.25529 | 0.14674 | 0 | 0
5282 | 0.26794 | 0.171 | 0 | 0
5283 | 0.28081 | 0.19864 | 0 | 6.7e-05
5284 | 0.28914 | 0.22088 | 1e-06 | 0.007437
5285 | 0.29418 | 0.23594 | 0.013735 | 0.04938
5286 | 0.29036 | 0.24549 | 0.08275 | 0.12869
5287 | 0.30283 | 0.25892 | 0.19116 | 0.23142
5288 | 0.34602 | 0.27675 | 0.30527 | 0.33196
5289 | 0.3955 | 0.29214 | 0.40445 | 0.41716
5290 | 0.43128 | 0.30794 | 0.48573 | 0.47101
5291 | 0.45235 | 0.32262 | 0.53584 | 0.50386
5292 | 0.46654 | 0.34197 | 0.55145 | 0.5017
5293 | 0.46205 | 0.36718 | 0.5479 | 0.45336
5294 | 0.43083 | 0.3942 | 0.50864 | 0.36832
5295 | 0.37783 | 0.41271 | 0.42548 | 0.27224
5296 | 0.30135 | 0.43439 | 0.30841 | 0.18164
5297 | 0.21685 | 0.46048 | 0.17719 | 0.10843
5298 | 0.13911 | 0.48402 | 0.065694 | 0.047421
5299 | 0.097228 | 0.50628 | 0.005139 | 0.007626
5300 | 0.074409 | 0.52307 | 0 | 3.2e-05
5301 | 0.060907 | 0.53634 | 0 | 0
5302 | 0.054122 | 0.56036 | 0 | 0
5303 | 0.056569 | 0.57894 | 0 | 0
5304 | 0.071422 | 0.58653 | 0 | 0
5305 | 0.092297 | 0.58742 | 0 | 0
5306 | 0.11181 | 0.58261 | 0 | 0
5307 | 0.13029 | 0.57299 | 0 | 0.000308
5308 | 0.15186 | 0.54091 | 0 | 0.007031
5309 | 0.16934 | 0.50533 | 0.013525 | 0.042655
5310 | 0.16601 | 0.4723 | 0.071192 | 0.11038
5311 | 0.17332 | 0.44809 | 0.15902 | 0.20312
5312 | 0.20891 | 0.44188 | 0.25437 | 0.29837
5313 | 0.25109 | 0.43965 | 0.35113 | 0.38618
5314 | 0.27585 | 0.42698 | 0.41897 | 0.44948
5315 | 0.28631 | 0.42105 | 0.45294 | 0.4868
5316 | 0.29023 | 0.41941 | 0.45296 | 0.49715
5317 | 0.28912 | 0.41221 | 0.42102 | 0.46644
5318 | 0.28174 | 0.38999 | 0.36102 | 0.40412
5319 | 0.27252 | 0.35104 | 0.26738 | 0.32306
5320 | 0.26968 | 0.3087 | 0.15734 | 0.21959
5321 | 0.27403 | 0.27441 | 0.069468 | 0.1236
5322 | 0.30155 | 0.26142 | 0.017968 | 0.049314
5323 | 0.33954 | 0.27875 | 6.3e-05 | 0.006426
5324 | 0.36834 | 0.30337 | 0 | 3e-06
5325 | 0.38351 | 0.32451 | 0 | 0
5326 | 0.39114 | 0.35001 | 0 | 0
5327 | 0.39302 | 0.37463 | 0 | 0
5328 | 0.39169 | 0.39278 | 0 | 0
5329 | 0.38511 | 0.4051 | 0 | 0
5330 | 0.37039 | 0.41172 | 0 | 0
5331 | 0.35593 | 0.41302 | 0 | 2.3e-05
5332 | 0.33272 | 0.4081 | 0 | 0.006244
5333 | 0.31065 | 0.40243 | 0.012051 | 0.040049
5334 | 0.29796 | 0.39859 | 0.084326 | 0.094678
5335 | 0.30739 | 0.39681 | 0.19109 | 0.1505
5336 | 0.33348 | 0.40165 | 0.30699 | 0.21363
5337 | 0.35163 | 0.41474 | 0.41792 | 0.2775
5338 | 0.35587 | 0.43071 | 0.51078 | 0.3381
5339 | 0.34881 | 0.44731 | 0.5677 | 0.36481
5340 | 0.33145 | 0.46186 | 0.58062 | 0.36779
5341 | 0.30825 | 0.47223 | 0.55857 | 0.35037
5342 | 0.28616 | 0.4813 | 0.50228 | 0.30889
5343 | 0.2697 | 0.48941 | 0.41334 | 0.24983
5344 | 0.26106 | 0.48313 | 0.30019 | 0.17237
5345 | 0.24809 | 0.47011 | 0.17222 | 0.10046
5346 | 0.20449 | 0.46079 | 0.060783 | 0.040731
5347 | 0.18695 | 0.4589 | 0.003325 | 0.004536
5348 | 0.19701 | 0.45802 | 0 | 0
5349 | 0.21159 | 0.45369 | 0 | 0
5350 | 0.22938 | 0.45244 | 0 | 0
5351 | 0.24235 | 0.44538 | 0 | 0
5352 | 0.24947 | 0.43408 | 0 | 0
5353 | 0.25505 | 0.42183 | 0 | 0
5354 | 0.26045 | 0.4098 | 0 | 0
5355 | 0.26314 | 0.39822 | 0 | 0
5356 | 0.25557 | 0.38036 | 0 | 0.004322
5357 | 0.24743 | 0.35954 | 0.018051 | 0.040233
5358 | 0.23367 | 0.3408 | 0.10949 | 0.11448
5359 | 0.26105 | 0.32528 | 0.24074 | 0.21781
5360 | 0.3175 | 0.3184 | 0.3797 | 0.32033
5361 | 0.34755 | 0.31662 | 0.49343 | 0.39593
5362 | 0.36532 | 0.32015 | 0.57078 | 0.45156
5363 | 0.37512 | 0.31806 | 0.60612 | 0.4713
5364 | 0.37211 | 0.30948 | 0.60396 | 0.44986
5365 | 0.35772 | 0.30015 | 0.57224 | 0.40266
5366 | 0.33351 | 0.28919 | 0.51161 | 0.34355
5367 | 0.30292 | 0.28016 | 0.41637 | 0.26698
5368 | 0.27293 | 0.26589 | 0.29403 | 0.17303
5369 | 0.23058 | 0.2537 | 0.16906 | 0.10201
5370 | 0.17158 | 0.24887 | 0.059624 | 0.040174
5371 | 0.15382 | 0.25227 | 0.002711 | 0.004553
5372 | 0.158 | 0.25762 | 0 | 0
5373 | 0.16364 | 0.26254 | 0 | 0
5374 | 0.16857 | 0.2712 | 0 | 0
5375 | 0.1741 | 0.2797 | 0 | 0
5376 | 0.17864 | 0.28242 | 0 | 0
5377 | 0.18058 | 0.27957 | 0 | 0
5378 | 0.17874 | 0.27268 | 0 | 0
5379 | 0.1749 | 0.26266 | 0 | 0.000115
5380 | 0.16697 | 0.24818 | 0 | 0.004561
5381 | 0.15499 | 0.23836 | 0.0136 | 0.036209
5382 | 0.1298 | 0.2348 | 0.087681 | 0.10546
5383 | 0.11678 | 0.23679 | 0.18819 | 0.20597
5384 | 0.13785 | 0.24033 | 0.27341 | 0.31324
5385 | 0.15554 | 0.23896 | 0.33309 | 0.40316
5386 | 0.16196 | 0.22921 | 0.37415 | 0.47016
5387 | 0.15803 | 0.21595 | 0.37983 | 0.49888
5388 | 0.14691 | 0.20218 | 0.35218 | 0.49275
5389 | 0.13509 | 0.18319 | 0.31351 | 0.45259
5390 | 0.12253 | 0.1613 | 0.27086 | 0.39264
5391 | 0.11042 | 0.13931 | 0.2136 | 0.29661
5392 | 0.10139 | 0.11736 | 0.14829 | 0.20091
5393 | 0.092671 | 0.10073 | 0.078522 | 0.11607
5394 | 0.086778 | 0.091288 | 0.0248 | 0.044685
5395 | 0.089878 | 0.092279 | 0.000561 | 0.003914
5396 | 0.099125 | 0.10049 | 0 | 0
5397 | 0.10973 | 0.11081 | 0 | 0
5398 | 0.12628 | 0.11691 | 0 | 0
5399 | 0.14684 | 0.11685 | 0 | 0
5400 | 0.16669 | 0.11168 | 0 | 0
5401 | 0.18252 | 0.1032 | 0 | 0
5402 | 0.19117 | 0.095042 | 0 | 0
5403 | 0.19411 | 0.088999 | 0 | 9.2e-05
5404 | 0.18362 | 0.079066 | 0 | 0.005075
5405 | 0.17612 | 0.071933 | 0.014902 | 0.034967
5406 | 0.16601 | 0.066394 | 0.103 | 0.098903
5407 | 0.17584 | 0.062133 | 0.24274 | 0.18854
5408 | 0.21014 | 0.062689 | 0.39054 | 0.2868
5409 | 0.2318 | 0.067151 | 0.50255 | 0.38039
5410 | 0.23313 | 0.077382 | 0.57365 | 0.44511
5411 | 0.22567 | 0.08849 | 0.60138 | 0.47073
5412 | 0.21505 | 0.10162 | 0.58124 | 0.46337
5413 | 0.2027 | 0.11968 | 0.52361 | 0.42512
5414 | 0.19049 | 0.14004 | 0.44245 | 0.35386
5415 | 0.17829 | 0.15906 | 0.34624 | 0.27318
5416 | 0.16307 | 0.17123 | 0.23484 | 0.18999
5417 | 0.13596 | 0.17362 | 0.12617 | 0.11341
5418 | 0.10369 | 0.16914 | 0.044477 | 0.042216
5419 | 0.09361 | 0.16415 | 0.00125 | 0.003237
5420 | 0.09176 | 0.1593 | 0 | 0
5421 | 0.091447 | 0.1517 | 0 | 0
5422 | 0.095708 | 0.14964 | 0 | 0
5423 | 0.09952 | 0.15245 | 0 | 0
5424 | 0.10117 | 0.15587 | 0 | 0
5425 | 0.1013 | 0.15934 | 0 | 0
5426 | 0.099496 | 0.16215 | 0 | 0
5427 | 0.09611 | 0.16084 | 0 | 4.8e-05
5428 | 0.088529 | 0.15232 | 0 | 0.004758
5429 | 0.079177 | 0.14222 | 0.007547 | 0.041415
5430 | 0.066757 | 0.1342 | 0.05712 | 0.12009
5431 | 0.065868 | 0.13468 | 0.1369 | 0.23386
5432 | 0.071261 | 0.1463 | 0.22495 | 0.35102
5433 | 0.073824 | 0.16495 | 0.29468 | 0.4509
5434 | 0.07827 | 0.18311 | 0.33666 | 0.52079
5435 | 0.083992 | 0.19733 | 0.35411 | 0.54694
5436 | 0.089779 | 0.21038 | 0.336 | 0.53253
5437 | 0.095894 | 0.22184 | 0.31095 | 0.48017
5438 | 0.10186 | 0.2278 | 0.27403 | 0.41995
5439 | 0.10577 | 0.22815 | 0.2164 | 0.33476
5440 | 0.10508 | 0.22541 | 0.15128 | 0.23219
5441 | 0.09752 | 0.2199 | 0.086947 | 0.1382
5442 | 0.0903 | 0.20325 | 0.030126 | 0.053388
5443 | 0.098306 | 0.1878 | 0.00073 | 0.005252
5444 | 0.11372 | 0.17918 | 0 | 0
5445 | 0.12987 | 0.16781 | 0 | 0
5446 | 0.14407 | 0.16425 | 0 | 0
5447 | 0.1522 | 0.16262 | 0 | 0
5448 | 0.1559 | 0.15931 | 0 | 0
5449 | 0.15685 | 0.15784 | 0 | 0
5450 | 0.15616 | 0.15921 | 0 | 0
5451 | 0.15296 | 0.16004 | 0 | 5e-05
5452 | 0.14716 | 0.14927 | 0 | 0.005573
5453 | 0.13908 | 0.1366 | 0.009622 | 0.042665
5454 | 0.12956 | 0.12444 | 0.076628 | 0.12102
5455 | 0.14349 | 0.1126 | 0.18505 | 0.21862
5456 | 0.1736 | 0.10456 | 0.32554 | 0.315
5457 | 0.19919 | 0.10139 | 0.45919 | 0.38949
5458 | 0.21679 | 0.10077 | 0.52631 | 0.44491
5459 | 0.23562 | 0.10202 | 0.55953 | 0.46338
5460 | 0.25706 | 0.10655 | 0.55627 | 0.44707
5461 | 0.27773 | 0.11207 | 0.49999 | 0.39073
5462 | 0.29102 | 0.11728 | 0.42101 | 0.32473
5463 | 0.29409 | 0.1195 | 0.31716 | 0.25422
5464 | 0.28776 | 0.12053 | 0.20903 | 0.16847
5465 | 0.26588 | 0.12262 | 0.10501 | 0.094321
5466 | 0.2221 | 0.1254 | 0.033943 | 0.036518
5467 | 0.20796 | 0.12869 | 0.000482 | 0.003115
5468 | 0.21548 | 0.13141 | 0 | 0
5469 | 0.22748 | 0.13318 | 0 | 0
5470 | 0.23981 | 0.13826 | 0 | 0
5471 | 0.24625 | 0.14477 | 0 | 0
5472 | 0.25071 | 0.1512 | 0 | 0
5473 | 0.25636 | 0.15929 | 0 | 0
5474 | 0.26305 | 0.16768 | 0 | 0
5475 | 0.26841 | 0.17514 | 0 | 1.9e-05
5476 | 0.26785 | 0.17648 | 0 | 0.005126
5477 | 0.26838 | 0.17262 | 0.008609 | 0.032069
5478 | 0.26899 | 0.16718 | 0.079579 | 0.084909
5479 | 0.30175 | 0.16005 | 0.20191 | 0.14709
5480 | 0.37018 | 0.15553 | 0.32855 | 0.20262
5481 | 0.43379 | 0.15398 | 0.44817 | 0.24051
5482 | 0.48092 | 0.15435 | 0.52139 | 0.25596
5483 | 0.51241 | 0.15538 | 0.55255 | 0.25892
5484 | 0.53013 | 0.1586 | 0.5112 | 0.2508
5485 | 0.53807 | 0.16336 | 0.463 | 0.21845
5486 | 0.53655 | 0.16734 | 0.39945 | 0.17437
5487 | 0.52523 | 0.17085 | 0.31608 | 0.13304
5488 | 0.50376 | 0.17474 | 0.21523 | 0.084361
5489 | 0.45498 | 0.17966 | 0.11479 | 0.04388
5490 | 0.39741 | 0.18335 | 0.035558 | 0.013074
5491 | 0.39071 | 0.18604 | 0.000285 | 0.000343
5492 | 0.39236 | 0.18602 | 0 | 0
5493 | 0.393 | 0.18155 | 0 | 0
5494 | 0.39532 | 0.18302 | 0 | 0
5495 | 0.39527 | 0.18486 | 0 | 0
5496 | 0.395 | 0.18695 | 0 | 0
5497 | 0.39617 | 0.19016 | 0 | 0
5498 | 0.39876 | 0.19438 | 0 | 0
5499 | 0.40209 | 0.19817 | 0 | 0
5500 | 0.40018 | 0.19103 | 0 | 0.00092
5501 | 0.39937 | 0.18433 | 0.008963 | 0.017165
5502 | 0.39033 | 0.17892 | 0.077891 | 0.056723
5503 | 0.40577 | 0.17417 | 0.17543 | 0.11624
5504 | 0.45838 | 0.17062 | 0.26948 | 0.18102
5505 | 0.51225 | 0.16965 | 0.35519 | 0.22989
5506 | 0.54602 | 0.18336 | 0.42294 | 0.2708
5507 | 0.5654 | 0.20725 | 0.4602 | 0.29134
5508 | 0.57462 | 0.236 | 0.4787 | 0.29315
5509 | 0.5781 | 0.2731 | 0.46619 | 0.27371
5510 | 0.57273 | 0.31415 | 0.42187 | 0.22881
5511 | 0.55719 | 0.35355 | 0.3403 | 0.17648
5512 | 0.52242 | 0.37337 | 0.24182 | 0.11569
5513 | 0.46348 | 0.37643 | 0.13341 | 0.067907
5514 | 0.41561 | 0.37475 | 0.04223 | 0.023727
5515 | 0.39501 | 0.36874 | 0.000412 | 0.00081
5516 | 0.3774 | 0.35681 | 0 | 0
5517 | 0.35664 | 0.34385 | 0 | 0
5518 | 0.33704 | 0.34629 | 0 | 0
5519 | 0.31625 | 0.35278 | 0 | 0
5520 | 0.29309 | 0.35942 | 0 | 0
5521 | 0.27056 | 0.36752 | 0 | 0
5522 | 0.24975 | 0.37475 | 0 | 0
5523 | 0.23198 | 0.37965 | 0 | 0
5524 | 0.21627 | 0.3705 | 0 | 0.001225
5525 | 0.20351 | 0.35411 | 0.008352 | 0.020594
5526 | 0.19038 | 0.33876 | 0.077934 | 0.066787
5527 | 0.19543 | 0.32831 | 0.19221 | 0.13121
5528 | 0.21933 | 0.32273 | 0.31089 | 0.20921
5529 | 0.2464 | 0.32235 | 0.39398 | 0.28748
5530 | 0.2696 | 0.32899 | 0.44842 | 0.34646
5531 | 0.28763 | 0.33964 | 0.45938 | 0.36082
5532 | 0.29728 | 0.35511 | 0.44614 | 0.32935
5533 | 0.30525 | 0.373 | 0.4199 | 0.29143
5534 | 0.30931 | 0.38783 | 0.37317 | 0.24582
5535 | 0.30907 | 0.39654 | 0.29496 | 0.19536
5536 | 0.2979 | 0.39125 | 0.19587 | 0.13236
5537 | 0.27792 | 0.3774 | 0.097184 | 0.07466
5538 | 0.25056 | 0.3613 | 0.028477 | 0.022525
5539 | 0.24953 | 0.34574 | 0.00022 | 0.000369
5540 | 0.25982 | 0.32927 | 0 | 0
5541 | 0.27304 | 0.31335 | 0 | 0
5542 | 0.28536 | 0.31069 | 0 | 0
5543 | 0.29706 | 0.31561 | 0 | 0
5544 | 0.30713 | 0.32046 | 0 | 0
5545 | 0.31284 | 0.32173 | 0 | 0
5546 | 0.31467 | 0.32004 | 0 | 0
5547 | 0.30911 | 0.31523 | 0 | 0
5548 | 0.30071 | 0.30648 | 0 | 0.000754
5549 | 0.28828 | 0.29541 | 0.006884 | 0.019833
5550 | 0.26665 | 0.28458 | 0.080286 | 0.065289
5551 | 0.26121 | 0.27794 | 0.21558 | 0.12821
5552 | 0.28295 | 0.27478 | 0.35463 | 0.1942
5553 | 0.29878 | 0.27299 | 0.46953 | 0.2618
5554 | 0.29364 | 0.27291 | 0.54625 | 0.31228
5555 | 0.28427 | 0.27222 | 0.57518 | 0.34435
5556 | 0.27649 | 0.27112 | 0.5563 | 0.33527
5557 | 0.26838 | 0.27222 | 0.50317 | 0.29578
5558 | 0.2552 | 0.27145 | 0.41886 | 0.24268
5559 | 0.23633 | 0.26673 | 0.31289 | 0.18607
5560 | 0.21801 | 0.25848 | 0.19748 | 0.13172
5561 | 0.18977 | 0.24886 | 0.095432 | 0.074183
5562 | 0.14388 | 0.23705 | 0.02735 | 0.023252
5563 | 0.12342 | 0.22676 | 0.000246 | 0.000177
5564 | 0.11384 | 0.21829 | 0 | 0
5565 | 0.10781 | 0.20864 | 0 | 0
5566 | 0.10542 | 0.20022 | 0 | 0
5567 | 0.10458 | 0.19093 | 0 | 0
5568 | 0.10399 | 0.18204 | 0 | 0
5569 | 0.10376 | 0.1736 | 0 | 0
5570 | 0.10371 | 0.1665 | 0 | 0
5571 | 0.10312 | 0.15989 | 0 | 0
5572 | 0.099354 | 0.14909 | 0 | 0.000669
5573 | 0.094022 | 0.13777 | 0.007105 | 0.023422
5574 | 0.081777 | 0.1272 | 0.086006 | 0.080431
5575 | 0.080944 | 0.11768 | 0.22456 | 0.16244
5576 | 0.10061 | 0.10975 | 0.3722 | 0.25556
5577 | 0.1162 | 0.10514 | 0.48535 | 0.32284
5578 | 0.13034 | 0.10031 | 0.55393 | 0.3659
5579 | 0.14193 | 0.093992 | 0.58985 | 0.38699
5580 | 0.14955 | 0.088682 | 0.5933 | 0.37324
5581 | 0.15154 | 0.084757 | 0.55676 | 0.33817
5582 | 0.14693 | 0.079611 | 0.48796 | 0.28566
5583 | 0.13677 | 0.071967 | 0.38927 | 0.22047
5584 | 0.12517 | 0.065459 | 0.2682 | 0.1446
5585 | 0.10775 | 0.059869 | 0.13412 | 0.076096
5586 | 0.082113 | 0.055771 | 0.036564 | 0.021834
5587 | 0.072014 | 0.055796 | 0.000176 | 0.000167
5588 | 0.072763 | 0.055998 | 0 | 0
5589 | 0.082115 | 0.053636 | 0 | 0
5590 | 0.098331 | 0.051001 | 0 | 0
5591 | 0.11614 | 0.051344 | 0 | 0
5592 | 0.13204 | 0.053338 | 0 | 0
5593 | 0.14389 | 0.056415 | 0 | 0
5594 | 0.15121 | 0.058899 | 0 | 0
5595 | 0.15553 | 0.060889 | 0 | 0
5596 | 0.15676 | 0.058193 | 0 | 0.000355
5597 | 0.15879 | 0.05295 | 0.004679 | 0.017854
5598 | 0.15167 | 0.046622 | 0.070143 | 0.06528
5599 | 0.14511 | 0.040396 | 0.18232 | 0.13413
5600 | 0.18179 | 0.03588 | 0.30321 | 0.20808
5601 | 0.23215 | 0.03273 | 0.40956 | 0.27467
5602 | 0.26924 | 0.029813 | 0.48069 | 0.32215
5603 | 0.29843 | 0.028136 | 0.50612 | 0.35171
5604 | 0.31905 | 0.02903 | 0.48689 | 0.34476
5605 | 0.32746 | 0.031427 | 0.43705 | 0.30523
5606 | 0.32251 | 0.034389 | 0.35949 | 0.23925
5607 | 0.3082 | 0.036986 | 0.27083 | 0.17512
5608 | 0.285 | 0.039444 | 0.17774 | 0.11307
5609 | 0.23703 | 0.041405 | 0.089625 | 0.059218
5610 | 0.1976 | 0.042762 | 0.023964 | 0.016721
5611 | 0.18843 | 0.045207 | 3.4e-05 | 0.00015
5612 | 0.18956 | 0.045736 | 0 | 0
5613 | 0.19424 | 0.045018 | 0 | 0
5614 | 0.20068 | 0.046136 | 0 | 0
5615 | 0.20258 | 0.04848 | 0 | 0
5616 | 0.19948 | 0.05155 | 0 | 0
5617 | 0.19372 | 0.054981 | 0 | 0
5618 | 0.18687 | 0.056925 | 0 | 0
5619 | 0.17742 | 0.056774 | 0 | 0
5620 | 0.16071 | 0.052949 | 0 | 0.000582
5621 | 0.1431 | 0.047847 | 0.004588 | 0.015504
5622 | 0.12465 | 0.042494 | 0.072123 | 0.059001
5623 | 0.11876 | 0.038076 | 0.19726 | 0.12625
5624 | 0.13746 | 0.03839 | 0.33666 | 0.21529
5625 | 0.1548 | 0.041035 | 0.43794 | 0.28593
5626 | 0.16551 | 0.042722 | 0.48451 | 0.34166
5627 | 0.17203 | 0.047387 | 0.49161 | 0.36393
5628 | 0.17286 | 0.056075 | 0.45497 | 0.35583
5629 | 0.16884 | 0.066749 | 0.39462 | 0.31725
5630 | 0.16236 | 0.076692 | 0.32809 | 0.26714
5631 | 0.15431 | 0.083576 | 0.25074 | 0.20358
5632 | 0.14564 | 0.083315 | 0.16175 | 0.13633
5633 | 0.12922 | 0.082132 | 0.076707 | 0.072834
5634 | 0.10579 | 0.084998 | 0.021111 | 0.020115
5635 | 0.1047 | 0.092289 | 9e-06 | 0.000168
5636 | 0.11097 | 0.09913 | 0 | 0
5637 | 0.11759 | 0.10447 | 0 | 0
5638 | 0.12386 | 0.12076 | 0 | 0
5639 | 0.12746 | 0.13841 | 0 | 0
5640 | 0.12912 | 0.15247 | 0 | 0
5641 | 0.12918 | 0.16295 | 0 | 0
5642 | 0.12736 | 0.17155 | 0 | 0
5643 | 0.1236 | 0.18065 | 0 | 0
5644 | 0.1233 | 0.18129 | 0 | 0.0004
5645 | 0.12385 | 0.17771 | 0.002734 | 0.013191
5646 | 0.12106 | 0.17267 | 0.054155 | 0.05286
5647 | 0.13278 | 0.17191 | 0.18359 | 0.11495
5648 | 0.16859 | 0.17298 | 0.33368 | 0.19099
5649 | 0.20223 | 0.17186 | 0.44101 | 0.27081
5650 | 0.22175 | 0.17055 | 0.51009 | 0.33214
5651 | 0.23509 | 0.17305 | 0.5441 | 0.36356
5652 | 0.23951 | 0.17794 | 0.53762 | 0.35361
5653 | 0.23596 | 0.18189 | 0.49244 | 0.31111
5654 | 0.22381 | 0.18342 | 0.42977 | 0.25546
5655 | 0.20639 | 0.18115 | 0.34479 | 0.18704
5656 | 0.18935 | 0.1747 | 0.23963 | 0.12237
5657 | 0.16064 | 0.16504 | 0.1199 | 0.064531
5658 | 0.11947 | 0.15601 | 0.031168 | 0.017377
5659 | 0.10973 | 0.14946 | 3.9e-05 | 6.2e-05
5660 | 0.10941 | 0.14377 | 0 | 0
5661 | 0.1105 | 0.13662 | 0 | 0
5662 | 0.11445 | 0.1337 | 0 | 0
5663 | 0.11822 | 0.13334 | 0 | 0
5664 | 0.1214 | 0.13287 | 0 | 0
5665 | 0.12317 | 0.13193 | 0 | 0
5666 | 0.1219 | 0.13051 | 0 | 0
5667 | 0.11886 | 0.12978 | 0 | 0
5668 | 0.11054 | 0.12511 | 0 | 0.000557
5669 | 0.10216 | 0.11981 | 0.003712 | 0.016811
5670 | 0.087842 | 0.11224 | 0.069028 | 0.067043
5671 | 0.078661 | 0.10848 | 0.18352 | 0.14495
5672 | 0.095074 | 0.10565 | 0.29696 | 0.22318
5673 | 0.11118 | 0.10146 | 0.40607 | 0.32531
5674 | 0.12486 | 0.097104 | 0.48087 | 0.40453
5675 | 0.13666 | 0.096674 | 0.5136 | 0.42717
5676 | 0.14078 | 0.10428 | 0.51133 | 0.41101
5677 | 0.13596 | 0.11796 | 0.46641 | 0.37239
5678 | 0.12472 | 0.13236 | 0.39731 | 0.31336
5679 | 0.10704 | 0.14363 | 0.30222 | 0.23492
5680 | 0.087889 | 0.13911 | 0.19451 | 0.15101
5681 | 0.065393 | 0.12677 | 0.089678 | 0.075479
5682 | 0.04394 | 0.11523 | 0.019043 | 0.01911
5683 | 0.038459 | 0.10705 | 3.5e-05 | 8.4e-05
5684 | 0.039785 | 0.095849 | 0 | 0
5685 | 0.043731 | 0.081343 | 0 | 0
5686 | 0.047708 | 0.077487 | 0 | 0
5687 | 0.049308 | 0.078444 | 0 | 0
5688 | 0.049991 | 0.080345 | 0 | 0
5689 | 0.052139 | 0.082432 | 0 | 0
5690 | 0.056271 | 0.084674 | 0 | 0
5691 | 0.061146 | 0.086783 | 0 | 0
5692 | 0.063753 | 0.078401 | 0 | 0.00013
5693 | 0.06368 | 0.066074 | 0.002007 | 0.016626
5694 | 0.059386 | 0.054801 | 0.032863 | 0.070937
5695 | 0.05248 | 0.04575 | 0.10092 | 0.15715
5696 | 0.051737 | 0.040725 | 0.18746 | 0.26355
5697 | 0.050735 | 0.038219 | 0.26752 | 0.36483
5698 | 0.046281 | 0.039065 | 0.3293 | 0.43241
5699 | 0.042483 | 0.045275 | 0.38516 | 0.46172
5700 | 0.039744 | 0.056253 | 0.41465 | 0.45915
5701 | 0.037926 | 0.071632 | 0.41348 | 0.42829
5702 | 0.0378 | 0.090896 | 0.37645 | 0.36996
5703 | 0.040202 | 0.11034 | 0.29587 | 0.29081
5704 | 0.043517 | 0.11963 | 0.19633 | 0.19435
5705 | 0.043994 | 0.11961 | 0.097704 | 0.10384
5706 | 0.043813 | 0.11456 | 0.02417 | 0.02806
5707 | 0.047235 | 0.1137 | 4.6e-05 | 0.000142
5708 | 0.046381 | 0.10729 | 0 | 0
5709 | 0.042598 | 0.094547 | 0 | 0
5710 | 0.040472 | 0.08495 | 0 | 0
5711 | 0.040196 | 0.075322 | 0 | 0
5712 | 0.040504 | 0.064988 | 0 | 0
5713 | 0.042838 | 0.057112 | 0 | 0
5714 | 0.048289 | 0.053259 | 0 | 0
5715 | 0.055069 | 0.051636 | 0 | 0
5716 | 0.054634 | 0.048641 | 0 | 0.00023
5717 | 0.049588 | 0.047314 | 0.002399 | 0.023602
5718 | 0.042361 | 0.04892 | 0.057449 | 0.10309
5719 | 0.033379 | 0.05304 | 0.17252 | 0.23168
5720 | 0.035739 | 0.059382 | 0.31726 | 0.36003
5721 | 0.04137 | 0.064731 | 0.43858 | 0.46445
5722 | 0.040696 | 0.067833 | 0.52055 | 0.53918
5723 | 0.040849 | 0.07272 | 0.57454 | 0.5776
5724 | 0.044098 | 0.083633 | 0.59556 | 0.58062
5725 | 0.049173 | 0.096675 | 0.57302 | 0.53848
5726 | 0.054026 | 0.1072 | 0.51754 | 0.45946
5727 | 0.057019 | 0.11173 | 0.42463 | 0.35691
5728 | 0.056522 | 0.11467 | 0.29742 | 0.23371
5729 | 0.045706 | 0.11079 | 0.15456 | 0.11906
5730 | 0.035406 | 0.10235 | 0.039288 | 0.0302
5731 | 0.032865 | 0.098068 | 2.6e-05 | 5.4e-05
5732 | 0.032571 | 0.090239 | 0 | 0
5733 | 0.033714 | 0.077681 | 0 | 0
5734 | 0.036319 | 0.067325 | 0 | 0
5735 | 0.039265 | 0.059576 | 0 | 0
5736 | 0.042168 | 0.052799 | 0 | 0
5737 | 0.043993 | 0.047553 | 0 | 0
5738 | 0.045173 | 0.045564 | 0 | 0
5739 | 0.046796 | 0.04629 | 0 | 0
5740 | 0.048517 | 0.047522 | 0 | 0.000146
5741 | 0.051587 | 0.047771 | 0.004021 | 0.02131
5742 | 0.053657 | 0.046043 | 0.085224 | 0.098038
5743 | 0.042612 | 0.041549 | 0.22001 | 0.22008
5744 | 0.038501 | 0.039888 | 0.37033 | 0.34559
5745 | 0.05131 | 0.042814 | 0.49931 | 0.44616
5746 | 0.058686 | 0.044803 | 0.58905 | 0.51018
5747 | 0.063251 | 0.04773 | 0.63372 | 0.53116
5748 | 0.066382 | 0.052986 | 0.63419 | 0.51807
5749 | 0.068506 | 0.060461 | 0.59519 | 0.47309
5750 | 0.069645 | 0.06913 | 0.51542 | 0.39919
5751 | 0.068554 | 0.077784 | 0.39337 | 0.30031
5752 | 0.064509 | 0.082577 | 0.25847 | 0.20488
5753 | 0.054269 | 0.085006 | 0.12629 | 0.10659
5754 | 0.053175 | 0.09385 | 0.026228 | 0.024115
5755 | 0.067775 | 0.10672 | 0 | 3.5e-05
5756 | 0.087444 | 0.11583 | 0 | 0
5757 | 0.10389 | 0.13019 | 0 | 0
5758 | 0.11279 | 0.15431 | 0 | 0
5759 | 0.11565 | 0.18016 | 0 | 0
5760 | 0.11442 | 0.20094 | 0 | 0
5761 | 0.11051 | 0.21808 | 0 | 0
5762 | 0.10666 | 0.23181 | 0 | 0
5763 | 0.10509 | 0.24202 | 0 | 0
5764 | 0.1037 | 0.24256 | 0 | 0.000417
5765 | 0.10436 | 0.23963 | 0.001013 | 0.021654
5766 | 0.10019 | 0.23174 | 0.038875 | 0.092116
5767 | 0.090804 | 0.22247 | 0.10572 | 0.20164
5768 | 0.097452 | 0.219 | 0.18179 | 0.32201
5769 | 0.11415 | 0.22244 | 0.26003 | 0.43165
5770 | 0.12758 | 0.2278 | 0.33083 | 0.48891
5771 | 0.14019 | 0.2267 | 0.3903 | 0.48517
5772 | 0.14992 | 0.22238 | 0.42817 | 0.45535
5773 | 0.15498 | 0.21665 | 0.43503 | 0.40582
5774 | 0.15386 | 0.20711 | 0.40718 | 0.3435
5775 | 0.14571 | 0.1999 | 0.34173 | 0.25655
5776 | 0.1309 | 0.18927 | 0.23954 | 0.16152
5777 | 0.10625 | 0.18495 | 0.1188 | 0.076122
5778 | 0.081496 | 0.19243 | 0.023486 | 0.015987
5779 | 0.071814 | 0.20649 | 0 | 0
5780 | 0.068134 | 0.22013 | 0 | 0
5781 | 0.069438 | 0.22858 | 0 | 0
5782 | 0.081901 | 0.2417 | 0 | 0
5783 | 0.099186 | 0.25132 | 0 | 0
5784 | 0.11339 | 0.25697 | 0 | 0
5785 | 0.12251 | 0.2603 | 0 | 0
5786 | 0.12773 | 0.26082 | 0 | 0
5787 | 0.13066 | 0.26163 | 0 | 0
5788 | 0.12697 | 0.26023 | 0 | 0.000143
5789 | 0.12452 | 0.25749 | 0.000564 | 0.01274
5790 | 0.11997 | 0.251 | 0.046322 | 0.062165
5791 | 0.11572 | 0.24202 | 0.14458 | 0.14387
5792 | 0.14154 | 0.23474 | 0.26731 | 0.23988
5793 | 0.172 | 0.23202 | 0.38853 | 0.32411
5794 | 0.19385 | 0.23044 | 0.47875 | 0.3724
5795 | 0.20603 | 0.22384 | 0.5258 | 0.40229
5796 | 0.20917 | 0.21452 | 0.52176 | 0.3947
5797 | 0.20431 | 0.20345 | 0.48313 | 0.354
5798 | 0.19298 | 0.19068 | 0.41236 | 0.28114
5799 | 0.17347 | 0.17604 | 0.30678 | 0.20523
5800 | 0.14512 | 0.16021 | 0.18801 | 0.12981
5801 | 0.11438 | 0.14847 | 0.082876 | 0.060784
5802 | 0.096305 | 0.14737 | 0.013511 | 0.011607
5803 | 0.092454 | 0.15151 | 0 | 0
5804 | 0.093337 | 0.1559 | 0 | 0
5805 | 0.093886 | 0.15817 | 0 | 0
5806 | 0.093641 | 0.16704 | 0 | 0
5807 | 0.09252 | 0.17886 | 0 | 0
5808 | 0.090584 | 0.18788 | 0 | 0
5809 | 0.08555 | 0.19465 | 0 | 0
5810 | 0.078238 | 0.19893 | 0 | 0
5811 | 0.071555 | 0.20123 | 0 | 0
5812 | 0.065152 | 0.1917 | 0 | 0.000445
5813 | 0.058502 | 0.17797 | 6.8e-05 | 0.013239
5814 | 0.051113 | 0.16149 | 0.025603 | 0.061324
5815 | 0.045387 | 0.14501 | 0.089804 | 0.14138
5816 | 0.045028 | 0.13739 | 0.17339 | 0.24317
5817 | 0.050399 | 0.13806 | 0.24776 | 0.33092
5818 | 0.052363 | 0.14003 | 0.29508 | 0.39743
5819 | 0.053348 | 0.14047 | 0.30901 | 0.44429
5820 | 0.055957 | 0.14094 | 0.29304 | 0.45105
5821 | 0.060718 | 0.14209 | 0.25772 | 0.42828
5822 | 0.066371 | 0.14414 | 0.21616 | 0.36959
5823 | 0.070957 | 0.14446 | 0.16633 | 0.28151
5824 | 0.071928 | 0.14248 | 0.11852 | 0.18577
5825 | 0.063603 | 0.13485 | 0.063147 | 0.083742
5826 | 0.059706 | 0.13001 | 0.013577 | 0.016161
5827 | 0.063942 | 0.1321 | 0 | 0
5828 | 0.066557 | 0.13116 | 0 | 0
5829 | 0.067169 | 0.12677 | 0 | 0
5830 | 0.069451 | 0.13618 | 0 | 0
5831 | 0.072745 | 0.15739 | 0 | 0
5832 | 0.07689 | 0.17927 | 0 | 0
5833 | 0.080817 | 0.19308 | 0 | 0
5834 | 0.081584 | 0.20031 | 0 | 0
5835 | 0.078111 | 0.20638 | 0 | 0
5836 | 0.066812 | 0.20422 | 0 | 0.00037
5837 | 0.053965 | 0.19987 | 0.000186 | 0.015929
5838 | 0.044541 | 0.19039 | 0.03733 | 0.083556
5839 | 0.037809 | 0.17669 | 0.12567 | 0.19937
5840 | 0.037746 | 0.17199 | 0.24006 | 0.32398
5841 | 0.04136 | 0.17583 | 0.37003 | 0.43895
5842 | 0.042188 | 0.18322 | 0.46199 | 0.50315
5843 | 0.042273 | 0.18851 | 0.50035 | 0.50916
5844 | 0.045445 | 0.19162 | 0.5072 | 0.49299
5845 | 0.051158 | 0.1934 | 0.48369 | 0.4576
5846 | 0.057915 | 0.19105 | 0.42096 | 0.39259
5847 | 0.063714 | 0.18061 | 0.31659 | 0.28515
5848 | 0.066048 | 0.15787 | 0.18938 | 0.16843
5849 | 0.059231 | 0.13328 | 0.081336 | 0.075982
5850 | 0.050167 | 0.11679 | 0.014241 | 0.012754
5851 | 0.048308 | 0.10844 | 0 | 0
5852 | 0.045461 | 0.1057 | 0 | 0
5853 | 0.04203 | 0.10701 | 0 | 0
5854 | 0.041909 | 0.1128 | 0 | 0
5855 | 0.042759 | 0.11863 | 0 | 0
5856 | 0.043441 | 0.12413 | 0 | 0
5857 | 0.044774 | 0.13017 | 0 | 0
5858 | 0.047862 | 0.13582 | 0 | 0
5859 | 0.052412 | 0.13987 | 0 | 0
5860 | 0.056016 | 0.13968 | 0 | 8.9e-05
5861 | 0.059496 | 0.14115 | 0.000454 | 0.011343
5862 | 0.060668 | 0.14491 | 0.045086 | 0.063819
5863 | 0.059472 | 0.15112 | 0.15026 | 0.15204
5864 | 0.067126 | 0.16818 | 0.27136 | 0.25675
5865 | 0.075675 | 0.18919 | 0.37904 | 0.35425
5866 | 0.077631 | 0.20935 | 0.45846 | 0.42148
5867 | 0.079719 | 0.22857 | 0.50682 | 0.45571
5868 | 0.084915 | 0.24057 | 0.50454 | 0.45066
5869 | 0.092165 | 0.24536 | 0.46268 | 0.41472
5870 | 0.099837 | 0.24105 | 0.38365 | 0.35038
5871 | 0.10707 | 0.23422 | 0.28372 | 0.26377
5872 | 0.11061 | 0.2273 | 0.18784 | 0.16629
5873 | 0.10244 | 0.22337 | 0.096665 | 0.077102
5874 | 0.094994 | 0.22894 | 0.019542 | 0.011323
5875 | 0.1045 | 0.24157 | 0 | 0
5876 | 0.1088 | 0.25793 | 0 | 0
5877 | 0.10736 | 0.27518 | 0 | 0
5878 | 0.10696 | 0.29803 | 0 | 0
5879 | 0.11068 | 0.31509 | 0 | 0
5880 | 0.11431 | 0.3223 | 0 | 0
5881 | 0.11684 | 0.32156 | 0 | 0
5882 | 0.11962 | 0.31425 | 0 | 0
5883 | 0.12336 | 0.30345 | 0 | 0
5884 | 0.12305 | 0.28745 | 0 | 9e-06
5885 | 0.1184 | 0.27366 | 0.000586 | 0.010731
5886 | 0.10838 | 0.26006 | 0.049592 | 0.075616
5887 | 0.099846 | 0.24717 | 0.15891 | 0.18159
5888 | 0.12082 | 0.24891 | 0.28007 | 0.29904
5889 | 0.1516 | 0.26202 | 0.37644 | 0.39916
5890 | 0.1681 | 0.26972 | 0.43728 | 0.47285
5891 | 0.17539 | 0.27393 | 0.47723 | 0.52619
5892 | 0.17728 | 0.27581 | 0.48701 | 0.53677
5893 | 0.174 | 0.27631 | 0.46945 | 0.50414
5894 | 0.16926 | 0.2746 | 0.41207 | 0.42625
5895 | 0.16834 | 0.26805 | 0.31678 | 0.3032
5896 | 0.17309 | 0.25366 | 0.2094 | 0.18364
5897 | 0.1678 | 0.23286 | 0.10204 | 0.082639
5898 | 0.16273 | 0.22365 | 0.017834 | 0.013282
5899 | 0.18467 | 0.2282 | 0 | 0
5900 | 0.1928 | 0.23753 | 0 | 0
5901 | 0.18641 | 0.24928 | 0 | 0
5902 | 0.17852 | 0.27302 | 0 | 0
5903 | 0.16937 | 0.29394 | 0 | 0
5904 | 0.1593 | 0.30647 | 0 | 0
5905 | 0.14938 | 0.31158 | 0 | 0
5906 | 0.14126 | 0.31136 | 0 | 0
5907 | 0.13712 | 0.30699 | 0 | 0
5908 | 0.13487 | 0.29161 | 0 | 0
5909 | 0.13179 | 0.27763 | 0.000527 | 0.010403
5910 | 0.12096 | 0.26619 | 0.050253 | 0.074544
5911 | 0.10611 | 0.25186 | 0.17309 | 0.17961
5912 | 0.12232 | 0.24209 | 0.31582 | 0.30071
5913 | 0.15029 | 0.24834 | 0.43762 | 0.41716
5914 | 0.15535 | 0.26096 | 0.52948 | 0.49055
5915 | 0.1551 | 0.26833 | 0.58268 | 0.51828
5916 | 0.15597 | 0.2692 | 0.59274 | 0.51122
5917 | 0.15589 | 0.2619 | 0.56164 | 0.46865
5918 | 0.1543 | 0.24886 | 0.48602 | 0.39021
5919 | 0.15429 | 0.23329 | 0.37115 | 0.28863
5920 | 0.15975 | 0.21324 | 0.23496 | 0.18775
5921 | 0.1516 | 0.1926 | 0.10484 | 0.083879
5922 | 0.16047 | 0.18174 | 0.015083 | 0.012125
5923 | 0.18374 | 0.18038 | 0 | 0
5924 | 0.18758 | 0.18043 | 0 | 0
5925 | 0.176 | 0.18112 | 0 | 0
5926 | 0.16206 | 0.1907 | 0 | 0
5927 | 0.14546 | 0.20034 | 0 | 0
5928 | 0.12696 | 0.20705 | 0 | 0
5929 | 0.11026 | 0.21062 | 0 | 0
5930 | 0.096754 | 0.20997 | 0 | 0
5931 | 0.08717 | 0.20669 | 0 | 0
5932 | 0.0779 | 0.19305 | 0 | 1.9e-05
5933 | 0.069333 | 0.18085 | 0.000264 | 0.012043
5934 | 0.059454 | 0.17058 | 0.038438 | 0.078617
5935 | 0.047883 | 0.15512 | 0.1413 | 0.18045
5936 | 0.049043 | 0.14422 | 0.26691 | 0.29633
5937 | 0.059547 | 0.13935 | 0.38263 | 0.39692
5938 | 0.067644 | 0.13187 | 0.46531 | 0.47916
5939 | 0.070919 | 0.1204 | 0.50892 | 0.52478
5940 | 0.068257 | 0.10983 | 0.50815 | 0.53469
5941 | 0.061699 | 0.10094 | 0.47439 | 0.49056
5942 | 0.052802 | 0.091249 | 0.4 | 0.39817
5943 | 0.044555 | 0.077681 | 0.30371 | 0.29034
5944 | 0.0397 | 0.063486 | 0.18927 | 0.17433
5945 | 0.037944 | 0.051939 | 0.081577 | 0.071312
5946 | 0.047234 | 0.045645 | 0.010308 | 0.007453
5947 | 0.06115 | 0.042551 | 0 | 0
5948 | 0.069713 | 0.041405 | 0 | 0
5949 | 0.071614 | 0.043436 | 0 | 0
5950 | 0.067565 | 0.045508 | 0 | 0
5951 | 0.060497 | 0.047667 | 0 | 0
5952 | 0.053647 | 0.049861 | 0 | 0
5953 | 0.047548 | 0.050914 | 0 | 0
5954 | 0.042982 | 0.051384 | 0 | 0
5955 | 0.040257 | 0.054371 | 0 | 0
5956 | 0.037953 | 0.055087 | 0 | 0
5957 | 0.036946 | 0.057947 | 0.000199 | 0.008359
5958 | 0.033896 | 0.062821 | 0.042683 | 0.068202
5959 | 0.025406 | 0.061227 | 0.1608 | 0.17204
5960 | 0.023232 | 0.057464 | 0.30326 | 0.29443
5961 | 0.029425 | 0.059303 | 0.41845 | 0.39849
5962 | 0.033954 | 0.066303 | 0.4887 | 0.48022
5963 | 0.033095 | 0.073516 | 0.51938 | 0.52387
5964 | 0.030506 | 0.075022 | 0.5099 | 0.52406
5965 | 0.027909 | 0.073092 | 0.45894 | 0.47703
5966 | 0.025294 | 0.071472 | 0.38013 | 0.39579
5967 | 0.023085 | 0.071529 | 0.27887 | 0.2832
5968 | 0.022425 | 0.07128 | 0.17041 | 0.16833
5969 | 0.024039 | 0.075936 | 0.0732 | 0.070947
5970 | 0.029731 | 0.087733 | 0.007658 | 0.007112
5971 | 0.036655 | 0.10131 | 0 | 0
5972 | 0.040615 | 0.1122 | 0 | 0
5973 | 0.041719 | 0.1207 | 0 | 0
5974 | 0.041556 | 0.13362 | 0 | 0
5975 | 0.041578 | 0.14715 | 0 | 0
5976 | 0.04261 | 0.15825 | 0 | 0
5977 | 0.043631 | 0.16788 | 0 | 0
5978 | 0.043958 | 0.17722 | 0 | 0
5979 | 0.042998 | 0.18342 | 0 | 0
5980 | 0.040156 | 0.1791 | 0 | 0
5981 | 0.035996 | 0.17077 | 1.8e-05 | 0.008099
5982 | 0.030246 | 0.16265 | 0.032178 | 0.070177
5983 | 0.02354 | 0.15703 | 0.12867 | 0.18436
5984 | 0.020107 | 0.15628 | 0.248 | 0.30946
5985 | 0.018852 | 0.15486 | 0.35197 | 0.4214
5986 | 0.019396 | 0.15077 | 0.42773 | 0.49448
5987 | 0.022411 | 0.14227 | 0.46463 | 0.52633
5988 | 0.025922 | 0.1278 | 0.45899 | 0.50468
5989 | 0.028541 | 0.11117 | 0.41754 | 0.45007
5990 | 0.029824 | 0.092808 | 0.35059 | 0.35999
5991 | 0.030087 | 0.074284 | 0.26441 | 0.24157
5992 | 0.031776 | 0.060163 | 0.16917 | 0.13801
5993 | 0.033958 | 0.050904 | 0.074733 | 0.055722
5994 | 0.039021 | 0.047387 | 0.008793 | 0.003994
5995 | 0.048834 | 0.046468 | 0 | 0
5996 | 0.056167 | 0.04545 | 0 | 0
5997 | 0.060437 | 0.043733 | 0 | 0
5998 | 0.06195 | 0.044112 | 0 | 0
5999 | 0.061846 | 0.046869 | 0 | 0
6000 | 0.061431 | 0.05086 | 0 | 0
6001 | 0.059565 | 0.054825 | 0 | 0
6002 | 0.056624 | 0.058054 | 0 | 0
6003 | 0.054515 | 0.061808 | 0 | 0
6004 | 0.051924 | 0.059901 | 0 | 0
6005 | 0.050954 | 0.05879 | 5.5e-05 | 0.00381
6006 | 0.051673 | 0.059627 | 0.041164 | 0.036198
6007 | 0.051173 | 0.058488 | 0.15921 | 0.093768
6008 | 0.059384 | 0.057118 | 0.30115 | 0.16795
6009 | 0.0715 | 0.057332 | 0.42653 | 0.23314
6010 | 0.080492 | 0.059304 | 0.53089 | 0.28133
6011 | 0.089818 | 0.061149 | 0.57712 | 0.30866
6012 | 0.098746 | 0.06404 | 0.56817 | 0.29938
6013 | 0.10776 | 0.066761 | 0.53293 | 0.25926
6014 | 0.11542 | 0.068466 | 0.46052 | 0.19745
6015 | 0.11968 | 0.071129 | 0.35593 | 0.14172
6016 | 0.11936 | 0.077513 | 0.22767 | 0.089481
6017 | 0.1109 | 0.086439 | 0.098291 | 0.034651
6018 | 0.10348 | 0.097055 | 0.012466 | 0.001608
6019 | 0.10396 | 0.10585 | 0 | 0
6020 | 0.10151 | 0.1097 | 0 | 0
6021 | 0.097855 | 0.11131 | 0 | 0
6022 | 0.098146 | 0.11244 | 0 | 0
6023 | 0.10303 | 0.11599 | 0 | 0
6024 | 0.10984 | 0.12274 | 0 | 0
6025 | 0.11555 | 0.13348 | 0 | 0
6026 | 0.11808 | 0.14717 | 0 | 0
6027 | 0.11815 | 0.15999 | 0 | 0
6028 | 0.11876 | 0.16747 | 0 | 0
6029 | 0.12321 | 0.17461 | 2.4e-05 | 0.002278
6030 | 0.12643 | 0.18474 | 0.030427 | 0.033981
6031 | 0.12288 | 0.19388 | 0.13319 | 0.094685
6032 | 0.14464 | 0.20265 | 0.26769 | 0.1764
6033 | 0.16776 | 0.21487 | 0.3992 | 0.24788
6034 | 0.17672 | 0.23598 | 0.49631 | 0.29737
6035 | 0.1851 | 0.25133 | 0.54629 | 0.32567
6036 | 0.19611 | 0.25948 | 0.54249 | 0.32077
6037 | 0.20753 | 0.26552 | 0.5128 | 0.28414
6038 | 0.2173 | 0.27003 | 0.44379 | 0.21926
6039 | 0.22043 | 0.26928 | 0.33474 | 0.15217
6040 | 0.21336 | 0.25554 | 0.20616 | 0.088842
6041 | 0.18956 | 0.23711 | 0.084117 | 0.036197
6042 | 0.17162 | 0.22638 | 0.008121 | 0.00218
6043 | 0.16909 | 0.21896 | 0 | 0
6044 | 0.16313 | 0.20956 | 0 | 0
6045 | 0.1556 | 0.19985 | 0 | 0
6046 | 0.15316 | 0.1989 | 0 | 0
6047 | 0.15233 | 0.19727 | 0 | 0
6048 | 0.15122 | 0.19029 | 0 | 0
6049 | 0.14983 | 0.17888 | 0 | 0
6050 | 0.14789 | 0.16888 | 0 | 0
6051 | 0.1453 | 0.16308 | 0 | 0
6052 | 0.14013 | 0.15555 | 0 | 0
6053 | 0.13428 | 0.15071 | 0 | 0.002985
6054 | 0.12648 | 0.15042 | 0.024472 | 0.046643
6055 | 0.11663 | 0.15193 | 0.11385 | 0.13699
6056 | 0.12431 | 0.15984 | 0.2402 | 0.25497
6057 | 0.1307 | 0.17415 | 0.36381 | 0.35118
6058 | 0.12811 | 0.18919 | 0.46024 | 0.40718
6059 | 0.12616 | 0.19978 | 0.49461 | 0.42497
6060 | 0.12864 | 0.20819 | 0.50309 | 0.40775
6061 | 0.13352 | 0.21608 | 0.46966 | 0.369
6062 | 0.14028 | 0.22458 | 0.40277 | 0.32068
6063 | 0.14628 | 0.23305 | 0.29717 | 0.25072
6064 | 0.145 | 0.23855 | 0.18639 | 0.16282
6065 | 0.12733 | 0.24127 | 0.078728 | 0.067464
6066 | 0.11292 | 0.24429 | 0.007005 | 0.003295
6067 | 0.1105 | 0.24611 | 0 | 0
6068 | 0.10455 | 0.24928 | 0 | 0
6069 | 0.094757 | 0.25597 | 0 | 0
6070 | 0.088569 | 0.26099 | 0 | 0
6071 | 0.083303 | 0.26442 | 0 | 0
6072 | 0.078174 | 0.26451 | 0 | 0
6073 | 0.076002 | 0.26138 | 0 | 0
6074 | 0.07853 | 0.25887 | 0 | 0
6075 | 0.083371 | 0.25873 | 0 | 0
6076 | 0.08052 | 0.25813 | 0 | 0
6077 | 0.075495 | 0.25944 | 0 | 0.003244
6078 | 0.071127 | 0.26784 | 0.02809 | 0.056005
6079 | 0.065785 | 0.27256 | 0.12794 | 0.16195
6080 | 0.072072 | 0.27157 | 0.25802 | 0.27538
6081 | 0.083917 | 0.27199 | 0.38188 | 0.37404
6082 | 0.087434 | 0.28549 | 0.45934 | 0.44441
6083 | 0.089958 | 0.30056 | 0.4822 | 0.46878
6084 | 0.094679 | 0.30694 | 0.4633 | 0.45802
6085 | 0.10122 | 0.30456 | 0.42116 | 0.41628
6086 | 0.10903 | 0.29856 | 0.36996 | 0.3372
6087 | 0.11882 | 0.28496 | 0.28361 | 0.22998
6088 | 0.12728 | 0.26241 | 0.17378 | 0.12498
6089 | 0.11969 | 0.2455 | 0.067643 | 0.044138
6090 | 0.11639 | 0.23576 | 0.006136 | 0.001369
6091 | 0.12791 | 0.22794 | 0 | 0
6092 | 0.13155 | 0.21507 | 0 | 0
6093 | 0.131 | 0.19869 | 0 | 0
6094 | 0.13062 | 0.18504 | 0 | 0
6095 | 0.13197 | 0.16931 | 0 | 0
6096 | 0.13718 | 0.15217 | 0 | 0
6097 | 0.14457 | 0.13601 | 0 | 0
6098 | 0.15214 | 0.12118 | 0 | 0
6099 | 0.15889 | 0.10753 | 0 | 0
6100 | 0.16717 | 0.092307 | 0 | 0
6101 | 0.1806 | 0.079296 | 0 | 0.000884
6102 | 0.19509 | 0.070071 | 0.020437 | 0.03645
6103 | 0.20598 | 0.064901 | 0.092571 | 0.12121
6104 | 0.22559 | 0.062227 | 0.18637 | 0.2357
6105 | 0.26194 | 0.063414 | 0.27733 | 0.34293
6106 | 0.28691 | 0.062373 | 0.34561 | 0.42432
6107 | 0.30078 | 0.061441 | 0.38577 | 0.4669
6108 | 0.30811 | 0.061924 | 0.39726 | 0.471
6109 | 0.31285 | 0.061275 | 0.37545 | 0.4341
6110 | 0.31264 | 0.059357 | 0.31766 | 0.36391
6111 | 0.30428 | 0.056788 | 0.23477 | 0.26858
6112 | 0.29148 | 0.05406 | 0.14464 | 0.15638
6113 | 0.26378 | 0.054182 | 0.060261 | 0.060976
6114 | 0.24698 | 0.057118 | 0.004734 | 0.001699
6115 | 0.24086 | 0.059949 | 0 | 0
6116 | 0.22062 | 0.064157 | 0 | 0
6117 | 0.1954 | 0.070155 | 0 | 0
6118 | 0.17763 | 0.082357 | 0 | 0
6119 | 0.16067 | 0.096298 | 0 | 0
6120 | 0.14582 | 0.11045 | 0 | 0
6121 | 0.13431 | 0.1255 | 0 | 0
6122 | 0.1244 | 0.14119 | 0 | 0
6123 | 0.11659 | 0.15586 | 0 | 0
6124 | 0.11227 | 0.15937 | 0 | 0
6125 | 0.11227 | 0.16515 | 0 | 0.00421
6126 | 0.11435 | 0.1759 | 0.019992 | 0.054266
6127 | 0.11283 | 0.18688 | 0.10418 | 0.1524
6128 | 0.11762 | 0.1945 | 0.20601 | 0.27523
6129 | 0.13704 | 0.2055 | 0.2977 | 0.37834
6130 | 0.14326 | 0.22814 | 0.37103 | 0.45347
6131 | 0.13723 | 0.2467 | 0.41295 | 0.49721
6132 | 0.13226 | 0.25942 | 0.42873 | 0.50505
6133 | 0.13286 | 0.26703 | 0.4185 | 0.46657
6134 | 0.13932 | 0.26978 | 0.36668 | 0.3913
6135 | 0.14965 | 0.26822 | 0.2719 | 0.28935
6136 | 0.15715 | 0.26212 | 0.1581 | 0.17382
6137 | 0.14949 | 0.25568 | 0.059366 | 0.063111
6138 | 0.14194 | 0.25215 | 0.003104 | 0.001355
6139 | 0.1399 | 0.24751 | 0 | 0
6140 | 0.13019 | 0.24153 | 0 | 0
6141 | 0.11674 | 0.23698 | 0 | 0
6142 | 0.10742 | 0.23782 | 0 | 0
6143 | 0.10211 | 0.23427 | 0 | 0
6144 | 0.099418 | 0.22637 | 0 | 0
6145 | 0.097525 | 0.21685 | 0 | 0
6146 | 0.096797 | 0.20819 | 0 | 0
6147 | 0.097006 | 0.20307 | 0 | 0
6148 | 0.092404 | 0.19633 | 0 | 0
6149 | 0.086703 | 0.19303 | 0 | 0.002047
6150 | 0.081503 | 0.19237 | 0.015772 | 0.049373
6151 | 0.074465 | 0.19148 | 0.089175 | 0.14258
6152 | 0.07596 | 0.18713 | 0.18125 | 0.25735
6153 | 0.07586 | 0.18399 | 0.28251 | 0.36083
6154 | 0.073766 | 0.18366 | 0.37123 | 0.42994
6155 | 0.074377 | 0.17983 | 0.42106 | 0.47501
6156 | 0.075883 | 0.17386 | 0.43138 | 0.48287
6157 | 0.07925 | 0.16849 | 0.41016 | 0.4546
6158 | 0.084665 | 0.16514 | 0.35326 | 0.38224
6159 | 0.091463 | 0.1618 | 0.26942 | 0.28622
6160 | 0.097747 | 0.1596 | 0.16466 | 0.17218
6161 | 0.10187 | 0.16217 | 0.059201 | 0.064539
6162 | 0.11147 | 0.1688 | 0.003202 | 0.001001
6163 | 0.12234 | 0.1742 | 0 | 0
6164 | 0.12229 | 0.17762 | 0 | 0
6165 | 0.11584 | 0.18215 | 0 | 0
6166 | 0.1113 | 0.18865 | 0 | 0
6167 | 0.10764 | 0.19638 | 0 | 0
6168 | 0.10328 | 0.20502 | 0 | 0
6169 | 0.098844 | 0.21396 | 0 | 0
6170 | 0.096425 | 0.22242 | 0 | 0
6171 | 0.095819 | 0.22937 | 0 | 0
6172 | 0.094079 | 0.22844 | 0 | 0
6173 | 0.092393 | 0.22434 | 0 | 0.002723
6174 | 0.090833 | 0.2197 | 0.015946 | 0.049053
6175 | 0.084099 | 0.20776 | 0.10338 | 0.14975
6176 | 0.084254 | 0.18977 | 0.23286 | 0.26874
6177 | 0.096942 | 0.17736 | 0.3668 | 0.3708
6178 | 0.10706 | 0.1678 | 0.4733 | 0.44531
6179 | 0.115 | 0.15869 | 0.5301 | 0.48629
6180 | 0.12309 | 0.14933 | 0.55452 | 0.49065
6181 | 0.12967 | 0.14012 | 0.51059 | 0.45618
6182 | 0.13471 | 0.13136 | 0.43069 | 0.38494
6183 | 0.1373 | 0.12436 | 0.32003 | 0.28469
6184 | 0.13401 | 0.12073 | 0.18434 | 0.17033
6185 | 0.1335 | 0.12009 | 0.06709 | 0.060431
6186 | 0.15272 | 0.11976 | 0.002369 | 0.000637
6187 | 0.17159 | 0.11697 | 0 | 0
6188 | 0.17446 | 0.11509 | 0 | 0
6189 | 0.16727 | 0.11424 | 0 | 0
6190 | 0.16372 | 0.11832 | 0 | 0
6191 | 0.15962 | 0.12453 | 0 | 0
6192 | 0.153 | 0.12971 | 0 | 0
6193 | 0.14472 | 0.13326 | 0 | 0
6194 | 0.13772 | 0.13564 | 0 | 0
6195 | 0.13384 | 0.13698 | 0 | 0
6196 | 0.12437 | 0.13341 | 0 | 0
6197 | 0.11746 | 0.13074 | 0 | 0.001339
6198 | 0.11338 | 0.13103 | 0.021539 | 0.033882
6199 | 0.10093 | 0.129 | 0.12892 | 0.12157
6200 | 0.10538 | 0.12133 | 0.27752 | 0.24603
6201 | 0.12674 | 0.11792 | 0.41335 | 0.35559
6202 | 0.14704 | 0.11657 | 0.50408 | 0.44902
6203 | 0.16366 | 0.11251 | 0.55189 | 0.50441
6204 | 0.17219 | 0.10611 | 0.55254 | 0.52103
6205 | 0.173 | 0.098131 | 0.51575 | 0.48632
6206 | 0.16976 | 0.089876 | 0.43288 | 0.40765
6207 | 0.16364 | 0.082441 | 0.3253 | 0.29108
6208 | 0.1543 | 0.07679 | 0.19195 | 0.16853
6209 | 0.14977 | 0.075511 | 0.068627 | 0.056777
6210 | 0.17027 | 0.07865 | 0.002416 | 0.000342
6211 | 0.18956 | 0.084539 | 0 | 0
6212 | 0.19543 | 0.092038 | 0 | 0
6213 | 0.19326 | 0.098784 | 0 | 0
6214 | 0.18723 | 0.10641 | 0 | 0
6215 | 0.17759 | 0.1138 | 0 | 0
6216 | 0.16821 | 0.12139 | 0 | 0
6217 | 0.15964 | 0.12867 | 0 | 0
6218 | 0.15399 | 0.13667 | 0 | 0
6219 | 0.15048 | 0.14367 | 0 | 0
6220 | 0.14724 | 0.14531 | 0 | 0
6221 | 0.14518 | 0.14919 | 0 | 0.000812
6222 | 0.14183 | 0.15435 | 0.023206 | 0.034639
6223 | 0.12822 | 0.15356 | 0.14517 | 0.11879
6224 | 0.12977 | 0.14287 | 0.30932 | 0.23843
6225 | 0.14932 | 0.13962 | 0.44543 | 0.35424
6226 | 0.16194 | 0.14299 | 0.54344 | 0.44154
6227 | 0.16517 | 0.14635 | 0.59373 | 0.49032
6228 | 0.16298 | 0.14478 | 0.60183 | 0.49967
6229 | 0.15993 | 0.13972 | 0.56717 | 0.47582
6230 | 0.16061 | 0.13407 | 0.4936 | 0.40636
6231 | 0.16541 | 0.13038 | 0.38054 | 0.30074
6232 | 0.17137 | 0.13578 | 0.23706 | 0.17262
6233 | 0.17296 | 0.14389 | 0.091216 | 0.055779
6234 | 0.20241 | 0.15106 | 0.00265 | 0.000131
6235 | 0.22328 | 0.15239 | 0 | 0
6236 | 0.22117 | 0.15013 | 0 | 0
6237 | 0.20776 | 0.1479 | 0 | 0
6238 | 0.19109 | 0.1455 | 0 | 0
6239 | 0.17306 | 0.14161 | 0 | 0
6240 | 0.15692 | 0.13622 | 0 | 0
6241 | 0.14495 | 0.12967 | 0 | 0
6242 | 0.13792 | 0.12328 | 0 | 0
6243 | 0.13548 | 0.11877 | 0 | 0
6244 | 0.1314 | 0.11305 | 0 | 0
6245 | 0.12819 | 0.10754 | 0 | 0.000307
6246 | 0.12496 | 0.10299 | 0.017985 | 0.03213
6247 | 0.10959 | 0.096677 | 0.11447 | 0.11774
6248 | 0.10487 | 0.085189 | 0.23595 | 0.24377
6249 | 0.11625 | 0.07574 | 0.34016 | 0.35918
6250 | 0.1252 | 0.073052 | 0.41364 | 0.43709
6251 | 0.12445 | 0.074355 | 0.45641 | 0.47854
6252 | 0.11791 | 0.075644 | 0.45691 | 0.48784
6253 | 0.1082 | 0.075851 | 0.41908 | 0.45709
6254 | 0.098672 | 0.074477 | 0.34265 | 0.3823
6255 | 0.09092 | 0.072159 | 0.24383 | 0.27465
6256 | 0.081808 | 0.068324 | 0.14256 | 0.15054
6257 | 0.077213 | 0.066592 | 0.053919 | 0.045615
6258 | 0.092546 | 0.069574 | 0.001182 | 6.2e-05
6259 | 0.10669 | 0.073751 | 0 | 0
6260 | 0.11029 | 0.07712 | 0 | 0
6261 | 0.10704 | 0.079215 | 0 | 0
6262 | 0.10966 | 0.083503 | 0 | 0
6263 | 0.1116 | 0.08838 | 0 | 0
6264 | 0.10883 | 0.091922 | 0 | 0
6265 | 0.10455 | 0.094277 | 0 | 0
6266 | 0.10073 | 0.09795 | 0 | 0
6267 | 0.098523 | 0.10307 | 0 | 0
6268 | 0.08956 | 0.10072 | 0 | 0
6269 | 0.079691 | 0.096883 | 0 | 3e-05
6270 | 0.072717 | 0.095285 | 0.013411 | 0.024227
6271 | 0.056241 | 0.092479 | 0.098304 | 0.099654
6272 | 0.041634 | 0.087672 | 0.21157 | 0.20774
6273 | 0.044688 | 0.082738 | 0.30675 | 0.31485
6274 | 0.045709 | 0.078623 | 0.37351 | 0.39494
6275 | 0.045274 | 0.074887 | 0.42766 | 0.45133
6276 | 0.046141 | 0.071272 | 0.43479 | 0.46335
6277 | 0.047144 | 0.068893 | 0.38487 | 0.4308
6278 | 0.046416 | 0.066899 | 0.30662 | 0.35942
6279 | 0.04316 | 0.063391 | 0.21376 | 0.23893
6280 | 0.039695 | 0.057889 | 0.11823 | 0.11124
6281 | 0.038056 | 0.056936 | 0.039106 | 0.02838
6282 | 0.04417 | 0.061265 | 0.000614 | 1.8e-05
6283 | 0.050034 | 0.072273 | 0 | 0
6284 | 0.051575 | 0.087518 | 0 | 0
6285 | 0.049826 | 0.10189 | 0 | 0
6286 | 0.045579 | 0.11484 | 0 | 0
6287 | 0.041478 | 0.12413 | 0 | 0
6288 | 0.03801 | 0.12773 | 0 | 0
6289 | 0.035038 | 0.12683 | 0 | 0
6290 | 0.032018 | 0.12416 | 0 | 0
6291 | 0.028704 | 0.12115 | 0 | 0
6292 | 0.025792 | 0.11754 | 0 | 0
6293 | 0.022596 | 0.11864 | 0 | 4.2e-05
6294 | 0.020007 | 0.12332 | 0.011114 | 0.015965
6295 | 0.016591 | 0.12628 | 0.09233 | 0.077109
6296 | 0.014302 | 0.12493 | 0.20511 | 0.17918
6297 | 0.015359 | 0.12886 | 0.30713 | 0.28513
6298 | 0.016751 | 0.13842 | 0.35674 | 0.37686
6299 | 0.017621 | 0.14888 | 0.3546 | 0.43818
6300 | 0.019554 | 0.15521 | 0.32449 | 0.45312
6301 | 0.022652 | 0.15933 | 0.27596 | 0.41055
6302 | 0.025262 | 0.1572 | 0.21219 | 0.32674
6303 | 0.026362 | 0.14824 | 0.14689 | 0.20829
6304 | 0.024794 | 0.14378 | 0.083626 | 0.097128
6305 | 0.0264 | 0.14944 | 0.028658 | 0.020509
6306 | 0.031608 | 0.16428 | 0.000265 | 0
6307 | 0.035677 | 0.18526 | 0 | 0
6308 | 0.037424 | 0.20329 | 0 | 0
6309 | 0.038152 | 0.22052 | 0 | 0
6310 | 0.041917 | 0.23202 | 0 | 0
6311 | 0.046676 | 0.24376 | 0 | 0
6312 | 0.05312 | 0.25931 | 0 | 0
6313 | 0.06339 | 0.27992 | 0 | 0
6314 | 0.078469 | 0.30372 | 0 | 0
6315 | 0.094543 | 0.32675 | 0 | 0
6316 | 0.10343 | 0.34218 | 0 | 0
6317 | 0.10798 | 0.35741 | 0 | 0
6318 | 0.11357 | 0.37416 | 0.005396 | 0.007781
6319 | 0.11683 | 0.38628 | 0.04637 | 0.040135
6320 | 0.12326 | 0.39276 | 0.10726 | 0.087567
6321 | 0.13939 | 0.40279 | 0.17481 | 0.14772
6322 | 0.1527 | 0.41739 | 0.23287 | 0.19672
6323 | 0.16823 | 0.43271 | 0.27394 | 0.22457
6324 | 0.19578 | 0.44655 | 0.2935 | 0.22093
6325 | 0.23164 | 0.45608 | 0.28635 | 0.19978
6326 | 0.26835 | 0.46135 | 0.24695 | 0.1546
6327 | 0.29367 | 0.46193 | 0.18669 | 0.11161
6328 | 0.29581 | 0.45388 | 0.11391 | 0.06156
6329 | 0.27747 | 0.44636 | 0.040941 | 0.014492
6330 | 0.27867 | 0.4446 | 0.000554 | 0
6331 | 0.29 | 0.43328 | 0 | 0
6332 | 0.30313 | 0.40453 | 0 | 0
6333 | 0.31999 | 0.3693 | 0 | 0
6334 | 0.33982 | 0.34521 | 0 | 0
6335 | 0.35051 | 0.33515 | 0 | 0
6336 | 0.35186 | 0.32727 | 0 | 0
6337 | 0.35447 | 0.31163 | 0 | 0
6338 | 0.35987 | 0.29085 | 0 | 0
6339 | 0.36687 | 0.26842 | 0 | 0
6340 | 0.37408 | 0.24126 | 0 | 0
6341 | 0.38902 | 0.21944 | 0 | 6.4e-05
6342 | 0.40271 | 0.19832 | 0.00523 | 0.018521
6343 | 0.40065 | 0.172 | 0.06122 | 0.097708
6344 | 0.40276 | 0.14179 | 0.16418 | 0.20775
6345 | 0.4218 | 0.12108 | 0.30518 | 0.29418
6346 | 0.42902 | 0.10497 | 0.40741 | 0.34225
6347 | 0.42748 | 0.090675 | 0.41718 | 0.36574
6348 | 0.42116 | 0.080398 | 0.37806 | 0.36871
6349 | 0.4133 | 0.079001 | 0.34276 | 0.34285
6350 | 0.4042 | 0.084212 | 0.30601 | 0.28871
6351 | 0.40033 | 0.089483 | 0.23105 | 0.21003
6352 | 0.38795 | 0.088022 | 0.13507 | 0.11714
6353 | 0.34875 | 0.082816 | 0.045514 | 0.032175
6354 | 0.3298 | 0.075298 | 0.000655 | 0
6355 | 0.31143 | 0.066592 | 0 | 0
6356 | 0.28485 | 0.058775 | 0 | 0
6357 | 0.25684 | 0.052422 | 0 | 0
6358 | 0.23694 | 0.050572 | 0 | 0
6359 | 0.21812 | 0.049776 | 0 | 0
6360 | 0.20018 | 0.050184 | 0 | 0
6361 | 0.18308 | 0.053226 | 0 | 0
6362 | 0.16566 | 0.060621 | 0 | 0
6363 | 0.14892 | 0.069505 | 0 | 0
6364 | 0.12616 | 0.076131 | 0 | 0
6365 | 0.1058 | 0.081611 | 0 | 2.6e-05
6366 | 0.087895 | 0.084006 | 0.009868 | 0.025003
6367 | 0.066734 | 0.084257 | 0.10488 | 0.14061
6368 | 0.062474 | 0.081937 | 0.28087 | 0.28566
6369 | 0.067626 | 0.080883 | 0.44717 | 0.39799
6370 | 0.06886 | 0.079551 | 0.54292 | 0.47628
6371 | 0.071011 | 0.07832 | 0.60396 | 0.51004
6372 | 0.075299 | 0.07806 | 0.62356 | 0.50042
6373 | 0.079828 | 0.078451 | 0.59254 | 0.45275
6374 | 0.081881 | 0.077964 | 0.51571 | 0.37611
6375 | 0.079721 | 0.075496 | 0.39681 | 0.26499
6376 | 0.06898 | 0.069932 | 0.24603 | 0.1408
6377 | 0.050635 | 0.070062 | 0.089095 | 0.032641
6378 | 0.045243 | 0.076162 | 0.000668 | 0
6379 | 0.051216 | 0.082639 | 0 | 0
6380 | 0.065923 | 0.086548 | 0 | 0
6381 | 0.087657 | 0.089148 | 0 | 0
6382 | 0.11227 | 0.097923 | 0 | 0
6383 | 0.13215 | 0.10499 | 0 | 0
6384 | 0.1469 | 0.10577 | 0 | 0
6385 | 0.15802 | 0.10345 | 0 | 0
6386 | 0.16616 | 0.09996 | 0 | 0
6387 | 0.1723 | 0.098281 | 0 | 0
6388 | 0.17181 | 0.093614 | 0 | 0
6389 | 0.16999 | 0.094421 | 0 | 0
6390 | 0.16578 | 0.10108 | 0.005452 | 0.011799
6391 | 0.15255 | 0.10772 | 0.056344 | 0.05859
6392 | 0.1388 | 0.11175 | 0.13739 | 0.12639
6393 | 0.14202 | 0.11542 | 0.21636 | 0.19722
6394 | 0.15488 | 0.11564 | 0.26967 | 0.23837
6395 | 0.16286 | 0.11433 | 0.29929 | 0.25654
6396 | 0.16455 | 0.11431 | 0.30385 | 0.25707
6397 | 0.16711 | 0.11807 | 0.27104 | 0.23114
6398 | 0.17036 | 0.12725 | 0.21449 | 0.18496
6399 | 0.1709 | 0.14061 | 0.14287 | 0.12238
6400 | 0.1615 | 0.15574 | 0.078659 | 0.056877
6401 | 0.15022 | 0.17353 | 0.0249 | 0.008228
6402 | 0.15745 | 0.19068 | 8.4e-05 | 0
6403 | 0.16634 | 0.20667 | 0 | 0
6404 | 0.17091 | 0.22399 | 0 | 0
6405 | 0.17168 | 0.24234 | 0 | 0
6406 | 0.1736 | 0.25879 | 0 | 0
6407 | 0.17374 | 0.27277 | 0 | 0
6408 | 0.17336 | 0.27514 | 0 | 0
6409 | 0.17425 | 0.27017 | 0 | 0
6410 | 0.17545 | 0.25361 | 0 | 0
6411 | 0.17674 | 0.22735 | 0 | 0
6412 | 0.17431 | 0.19388 | 0 | 0
6413 | 0.17338 | 0.16883 | 0 | 3.9e-05
6414 | 0.17608 | 0.15847 | 0.002369 | 0.012878
6415 | 0.17661 | 0.15675 | 0.048549 | 0.066052
6416 | 0.19286 | 0.16589 | 0.1209 | 0.14641
6417 | 0.24029 | 0.18868 | 0.21984 | 0.24576
6418 | 0.29159 | 0.2167 | 0.32406 | 0.34314
6419 | 0.33622 | 0.24551 | 0.40902 | 0.41881
6420 | 0.36678 | 0.27651 | 0.42757 | 0.42584
6421 | 0.37986 | 0.29822 | 0.38951 | 0.38888
6422 | 0.37487 | 0.30655 | 0.31721 | 0.31134
6423 | 0.35084 | 0.30341 | 0.21385 | 0.21607
6424 | 0.3012 | 0.30144 | 0.11332 | 0.11743
6425 | 0.25953 | 0.30042 | 0.029526 | 0.023243
6426 | 0.25218 | 0.29851 | 8.1e-05 | 0
6427 | 0.25153 | 0.29674 | 0 | 0
6428 | 0.25034 | 0.30053 | 0 | 0
6429 | 0.24915 | 0.31682 | 0 | 0
6430 | 0.25007 | 0.35661 | 0 | 0
6431 | 0.24829 | 0.40536 | 0 | 0
6432 | 0.24285 | 0.45511 | 0 | 0
6433 | 0.23824 | 0.5031 | 0 | 0
6434 | 0.23225 | 0.54702 | 0 | 0
6435 | 0.22311 | 0.58373 | 0 | 0
6436 | 0.21107 | 0.61081 | 0 | 0
6437 | 0.20177 | 0.6357 | 0 | 0
6438 | 0.19859 | 0.65422 | 0.002188 | 0.004285
6439 | 0.19289 | 0.66375 | 0.05531 | 0.040767
6440 | 0.19286 | 0.67194 | 0.14535 | 0.10005
6441 | 0.2101 | 0.68405 | 0.2309 | 0.16532
6442 | 0.23479 | 0.70663 | 0.29325 | 0.20686
6443 | 0.25956 | 0.72779 | 0.32342 | 0.21414
6444 | 0.27906 | 0.74392 | 0.32077 | 0.20067
6445 | 0.29355 | 0.74786 | 0.29762 | 0.17148
6446 | 0.29712 | 0.74896 | 0.25828 | 0.15148
6447 | 0.28534 | 0.74979 | 0.1934 | 0.12211
6448 | 0.266 | 0.74679 | 0.10918 | 0.071027
6449 | 0.25062 | 0.74409 | 0.030701 | 0.015348
6450 | 0.23896 | 0.74315 | 5.7e-05 | 0
6451 | 0.22325 | 0.73817 | 0 | 0
6452 | 0.20474 | 0.73103 | 0 | 0
6453 | 0.18432 | 0.72642 | 0 | 0
6454 | 0.16689 | 0.73125 | 0 | 0
6455 | 0.14823 | 0.73677 | 0 | 0
6456 | 0.13121 | 0.73542 | 0 | 0
6457 | 0.1172 | 0.72618 | 0 | 0
6458 | 0.10467 | 0.71135 | 0 | 0
6459 | 0.094322 | 0.69123 | 0 | 0
6460 | 0.086099 | 0.66512 | 0 | 0
6461 | 0.081117 | 0.63818 | 0 | 0
6462 | 0.076506 | 0.61421 | 0.006022 | 0.01675
6463 | 0.069581 | 0.59128 | 0.10189 | 0.10494
6464 | 0.062469 | 0.57408 | 0.25204 | 0.21709
6465 | 0.065687 | 0.56188 | 0.39931 | 0.31496
6466 | 0.075056 | 0.55499 | 0.52748 | 0.39272
6467 | 0.076953 | 0.55178 | 0.59102 | 0.45084
6468 | 0.077448 | 0.54589 | 0.60443 | 0.46292
6469 | 0.079397 | 0.53244 | 0.5726 | 0.42734
6470 | 0.08004 | 0.51533 | 0.49774 | 0.35598
6471 | 0.077594 | 0.4997 | 0.38105 | 0.24363
6472 | 0.065638 | 0.48053 | 0.22991 | 0.12207
6473 | 0.051197 | 0.46943 | 0.079083 | 0.017926
6474 | 0.048075 | 0.4651 | 7.7e-05 | 0
6475 | 0.04752 | 0.46774 | 0 | 0
6476 | 0.048939 | 0.47202 | 0 | 0
6477 | 0.052143 | 0.47511 | 0 | 0
6478 | 0.056979 | 0.48985 | 0 | 0
6479 | 0.063706 | 0.49824 | 0 | 0
6480 | 0.070796 | 0.49241 | 0 | 0
6481 | 0.079128 | 0.48756 | 0 | 0
6482 | 0.08786 | 0.49009 | 0 | 0
6483 | 0.094808 | 0.49414 | 0 | 0
6484 | 0.09686 | 0.48985 | 0 | 0
6485 | 0.094773 | 0.48629 | 0 | 0
6486 | 0.090844 | 0.48289 | 0.006583 | 0.005587
6487 | 0.082134 | 0.4805 | 0.10018 | 0.059437
6488 | 0.058796 | 0.47675 | 0.26467 | 0.16037
6489 | 0.0499 | 0.46949 | 0.4054 | 0.25407
6490 | 0.061582 | 0.457 | 0.49458 | 0.31296
6491 | 0.063178 | 0.44253 | 0.53394 | 0.33658
6492 | 0.059274 | 0.43094 | 0.52418 | 0.32176
6493 | 0.05409 | 0.42212 | 0.46791 | 0.27629
6494 | 0.047487 | 0.4147 | 0.37911 | 0.23011
6495 | 0.040054 | 0.40798 | 0.26855 | 0.16635
6496 | 0.029384 | 0.40743 | 0.14361 | 0.07376
6497 | 0.024107 | 0.41663 | 0.037964 | 0.006201
6498 | 0.030264 | 0.4244 | 2e-05 | 0
6499 | 0.041527 | 0.42575 | 0 | 0
6500 | 0.052215 | 0.42341 | 0 | 0
6501 | 0.059324 | 0.42003 | 0 | 0
6502 | 0.061412 | 0.42057 | 0 | 0
6503 | 0.061279 | 0.42039 | 0 | 0
6504 | 0.060713 | 0.41642 | 0 | 0
6505 | 0.060682 | 0.40962 | 0 | 0
6506 | 0.060848 | 0.40211 | 0 | 0
6507 | 0.061033 | 0.39515 | 0 | 0
6508 | 0.056466 | 0.38617 | 0 | 0
6509 | 0.051088 | 0.3746 | 0 | 0
6510 | 0.047657 | 0.36424 | 0.00278 | 0.010877
6511 | 0.04266 | 0.3538 | 0.075073 | 0.099361
6512 | 0.032536 | 0.34051 | 0.2082 | 0.23196
6513 | 0.027158 | 0.32443 | 0.33874 | 0.31684
6514 | 0.032068 | 0.30657 | 0.4296 | 0.36025
6515 | 0.04173 | 0.287 | 0.47169 | 0.38516
6516 | 0.04857 | 0.26308 | 0.46294 | 0.39499
6517 | 0.052326 | 0.23844 | 0.41056 | 0.38052
6518 | 0.052549 | 0.21007 | 0.32724 | 0.32586
6519 | 0.048297 | 0.17885 | 0.21716 | 0.2294
6520 | 0.036588 | 0.14763 | 0.10675 | 0.10998
6521 | 0.029291 | 0.12129 | 0.023474 | 0.011361
6522 | 0.029967 | 0.1068 | 0 | 0
6523 | 0.033325 | 0.10146 | 0 | 0
6524 | 0.039167 | 0.10051 | 0 | 0
6525 | 0.046218 | 0.099555 | 0 | 0
6526 | 0.052479 | 0.10107 | 0 | 0
6527 | 0.055635 | 0.10394 | 0 | 0
6528 | 0.05568 | 0.11135 | 0 | 0
6529 | 0.053709 | 0.12544 | 0 | 0
6530 | 0.050094 | 0.14241 | 0 | 0
6531 | 0.045481 | 0.1621 | 0 | 0
6532 | 0.042362 | 0.17468 | 0 | 0
6533 | 0.042487 | 0.18733 | 0 | 0
6534 | 0.044226 | 0.2009 | 0.000801 | 0.012491
6535 | 0.044562 | 0.21132 | 0.04486 | 0.093793
6536 | 0.042331 | 0.21147 | 0.13095 | 0.24585
6537 | 0.046836 | 0.20691 | 0.22018 | 0.37188
6538 | 0.058072 | 0.20433 | 0.29352 | 0.45959
6539 | 0.066387 | 0.20354 | 0.34526 | 0.49926
6540 | 0.070864 | 0.20183 | 0.35987 | 0.4926
6541 | 0.071969 | 0.20174 | 0.32856 | 0.4453
6542 | 0.068723 | 0.2052 | 0.26095 | 0.35934
6543 | 0.061709 | 0.21415 | 0.17208 | 0.24382
6544 | 0.047764 | 0.22921 | 0.080332 | 0.11463
6545 | 0.035716 | 0.25749 | 0.01669 | 0.007692
6546 | 0.032083 | 0.28955 | 0 | 0
6547 | 0.031157 | 0.31223 | 0 | 0
6548 | 0.032261 | 0.32466 | 0 | 0
6549 | 0.034235 | 0.32977 | 0 | 0
6550 | 0.037511 | 0.34035 | 0 | 0
6551 | 0.039788 | 0.34579 | 0 | 0
6552 | 0.04 | 0.34759 | 0 | 0
6553 | 0.038405 | 0.34885 | 0 | 0
6554 | 0.035464 | 0.34853 | 0 | 0
6555 | 0.030905 | 0.34763 | 0 | 0
6556 | 0.025431 | 0.34222 | 0 | 0
6557 | 0.022686 | 0.34247 | 0 | 0
6558 | 0.022593 | 0.34907 | 0.001021 | 0.004066
6559 | 0.023983 | 0.35705 | 0.065191 | 0.049728
6560 | 0.024719 | 0.36419 | 0.19645 | 0.15338
6561 | 0.026879 | 0.37355 | 0.33341 | 0.27215
6562 | 0.032894 | 0.38824 | 0.42717 | 0.3659
6563 | 0.040892 | 0.40592 | 0.48279 | 0.42474
6564 | 0.045915 | 0.42077 | 0.49057 | 0.44005
6565 | 0.049256 | 0.43221 | 0.44238 | 0.4112
6566 | 0.049798 | 0.43358 | 0.36527 | 0.34048
6567 | 0.04668 | 0.41783 | 0.25595 | 0.23124
6568 | 0.03833 | 0.38631 | 0.13348 | 0.10563
6569 | 0.028991 | 0.35207 | 0.0309 | 0.004967
6570 | 0.025196 | 0.32792 | 0 | 0
6571 | 0.022702 | 0.31293 | 0 | 0
6572 | 0.02056 | 0.30573 | 0 | 0
6573 | 0.018457 | 0.3013 | 0 | 0
6574 | 0.017888 | 0.3046 | 0 | 0
6575 | 0.018429 | 0.31123 | 0 | 0
6576 | 0.019779 | 0.31563 | 0 | 0
6577 | 0.02166 | 0.31648 | 0 | 0
6578 | 0.023868 | 0.31265 | 0 | 0
6579 | 0.025584 | 0.31022 | 0 | 0
6580 | 0.024477 | 0.30182 | 0 | 0
6581 | 0.02192 | 0.29994 | 0 | 0
6582 | 0.019078 | 0.30507 | 0.001018 | 0.000531
6583 | 0.015396 | 0.31113 | 0.063751 | 0.034958
6584 | 0.010205 | 0.31269 | 0.19461 | 0.10945
6585 | 0.007526 | 0.30913 | 0.33712 | 0.22126
6586 | 0.006787 | 0.29786 | 0.44066 | 0.32381
6587 | 0.006042 | 0.2793 | 0.49501 | 0.37969
6588 | 0.00557 | 0.25825 | 0.50314 | 0.38209
6589 | 0.005265 | 0.23795 | 0.45876 | 0.34349
6590 | 0.005061 | 0.22696 | 0.38669 | 0.27753
6591 | 0.005034 | 0.22635 | 0.26472 | 0.18955
6592 | 0.005534 | 0.22818 | 0.12563 | 0.088738
6593 | 0.007479 | 0.23554 | 0.027585 | 0.004564
6594 | 0.011592 | 0.2471 | 0 | 0
6595 | 0.016125 | 0.25804 | 0 | 0
6596 | 0.019842 | 0.27442 | 0 | 0
6597 | 0.022609 | 0.29641 | 0 | 0
6598 | 0.028061 | 0.33756 | 0 | 0
6599 | 0.036321 | 0.37613 | 0 | 0
6600 | 0.045034 | 0.40364 | 0 | 0
6601 | 0.052921 | 0.42292 | 0 | 0
6602 | 0.059842 | 0.44061 | 0 | 0
6603 | 0.065524 | 0.46175 | 0 | 0
6604 | 0.064922 | 0.47238 | 0 | 0
6605 | 0.061496 | 0.48718 | 0 | 0
6606 | 0.059188 | 0.50921 | 0.001052 | 0.002031
6607 | 0.053057 | 0.53308 | 0.071923 | 0.039447
6608 | 0.039127 | 0.55505 | 0.22688 | 0.11089
6609 | 0.036209 | 0.57675 | 0.38322 | 0.20798
6610 | 0.045322 | 0.60029 | 0.49715 | 0.28696
6611 | 0.048095 | 0.62273 | 0.55374 | 0.35045
6612 | 0.047664 | 0.64277 | 0.56508 | 0.35651
6613 | 0.045973 | 0.65485 | 0.5317 | 0.31349
6614 | 0.044936 | 0.6561 | 0.45529 | 0.23791
6615 | 0.044998 | 0.64618 | 0.33747 | 0.14108
6616 | 0.044771 | 0.63357 | 0.18703 | 0.053171
6617 | 0.05328 | 0.61386 | 0.044291 | 0.001156
6618 | 0.075675 | 0.58414 | 0 | 0
6619 | 0.099143 | 0.55033 | 0 | 0
6620 | 0.11907 | 0.51724 | 0 | 0
6621 | 0.13401 | 0.48756 | 0 | 0
6622 | 0.14273 | 0.45676 | 0 | 0
6623 | 0.14772 | 0.42822 | 0 | 0
6624 | 0.15042 | 0.40752 | 0 | 0
6625 | 0.15215 | 0.39403 | 0 | 0
6626 | 0.15327 | 0.38715 | 0 | 0
6627 | 0.15347 | 0.3872 | 0 | 0
6628 | 0.14607 | 0.38908 | 0 | 0
6629 | 0.13775 | 0.39154 | 0 | 0
6630 | 0.13287 | 0.3966 | 0.001029 | 0.000755
6631 | 0.12984 | 0.40617 | 0.071755 | 0.029319
6632 | 0.12821 | 0.41669 | 0.24578 | 0.087606
6633 | 0.14914 | 0.42732 | 0.41273 | 0.15611
6634 | 0.18548 | 0.44782 | 0.51953 | 0.2171
6635 | 0.20663 | 0.47286 | 0.57826 | 0.26002
6636 | 0.21691 | 0.494 | 0.59032 | 0.27612
6637 | 0.22011 | 0.51045 | 0.55684 | 0.26729
6638 | 0.22167 | 0.52319 | 0.47761 | 0.22209
6639 | 0.22104 | 0.53471 | 0.35634 | 0.14816
6640 | 0.20998 | 0.53657 | 0.20105 | 0.064692
6641 | 0.21369 | 0.54247 | 0.046579 | 0.002784
6642 | 0.23748 | 0.56048 | 0 | 0
6643 | 0.24111 | 0.58382 | 0 | 0
6644 | 0.22789 | 0.6057 | 0 | 0
6645 | 0.20776 | 0.62015 | 0 | 0
6646 | 0.19201 | 0.63748 | 0 | 0
6647 | 0.1742 | 0.64311 | 0 | 0
6648 | 0.15387 | 0.62918 | 0 | 0
6649 | 0.13424 | 0.60071 | 0 | 0
6650 | 0.11623 | 0.56765 | 0 | 0
6651 | 0.10166 | 0.53797 | 0 | 0
6652 | 0.08767 | 0.49726 | 0 | 0
6653 | 0.079438 | 0.46103 | 0 | 0
6654 | 0.078236 | 0.42919 | 0.000397 | 0.00026
6655 | 0.077123 | 0.40076 | 0.042298 | 0.026231
6656 | 0.07417 | 0.37806 | 0.1497 | 0.090029
6657 | 0.080659 | 0.36132 | 0.27755 | 0.19003
6658 | 0.085793 | 0.35237 | 0.39706 | 0.26626
6659 | 0.085596 | 0.34804 | 0.46785 | 0.29839
6660 | 0.074076 | 0.33742 | 0.48824 | 0.29234
6661 | 0.057549 | 0.31553 | 0.45405 | 0.24198
6662 | 0.045594 | 0.27885 | 0.37842 | 0.17784
6663 | 0.041882 | 0.23633 | 0.26227 | 0.11292
6664 | 0.04613 | 0.1886 | 0.12643 | 0.049182
6665 | 0.063292 | 0.15326 | 0.020855 | 0.001799
6666 | 0.090623 | 0.13716 | 0 | 0
6667 | 0.11073 | 0.13962 | 0 | 0
6668 | 0.12076 | 0.15708 | 0 | 0
6669 | 0.12139 | 0.18959 | 0 | 0
6670 | 0.11905 | 0.25781 | 0 | 0
6671 | 0.11658 | 0.3422 | 0 | 0
6672 | 0.11673 | 0.41409 | 0 | 0
6673 | 0.12003 | 0.47261 | 0 | 0
6674 | 0.12537 | 0.51817 | 0 | 0
6675 | 0.13392 | 0.54652 | 0 | 0
6676 | 0.14097 | 0.54821 | 0 | 0
6677 | 0.14859 | 0.54385 | 0 | 0
6678 | 0.15835 | 0.54279 | 0.000171 | 0.000956
6679 | 0.16879 | 0.54581 | 0.038945 | 0.033304
6680 | 0.17726 | 0.54983 | 0.16014 | 0.096836
6681 | 0.20304 | 0.55191 | 0.29638 | 0.17408
6682 | 0.23566 | 0.5597 | 0.40068 | 0.24265
6683 | 0.25575 | 0.56456 | 0.46719 | 0.29426
6684 | 0.26066 | 0.56814 | 0.48025 | 0.305
6685 | 0.25719 | 0.5646 | 0.45975 | 0.28575
6686 | 0.25152 | 0.55135 | 0.38583 | 0.22636
6687 | 0.24183 | 0.53999 | 0.27227 | 0.1331
6688 | 0.22861 | 0.53982 | 0.1302 | 0.03523
6689 | 0.23431 | 0.54772 | 0.019921 | 0.000532
6690 | 0.26133 | 0.55543 | 0 | 0
6691 | 0.277 | 0.5618 | 0 | 0
6692 | 0.27989 | 0.56573 | 0 | 0
6693 | 0.27431 | 0.56557 | 0 | 0
6694 | 0.27327 | 0.56639 | 0 | 0
6695 | 0.27266 | 0.5686 | 0 | 0
6696 | 0.27481 | 0.56697 | 0 | 0
6697 | 0.2823 | 0.56209 | 0 | 0
6698 | 0.29484 | 0.55507 | 0 | 0
6699 | 0.31046 | 0.54933 | 0 | 0
6700 | 0.32323 | 0.53774 | 0 | 0
6701 | 0.33562 | 0.53087 | 0 | 0
6702 | 0.34831 | 0.5324 | 3e-06 | 0.000126
6703 | 0.35907 | 0.53953 | 0.018588 | 0.011538
6704 | 0.36024 | 0.54207 | 0.076268 | 0.036595
6705 | 0.36594 | 0.53606 | 0.14126 | 0.06468
6706 | 0.36901 | 0.54252 | 0.2048 | 0.10336
6707 | 0.38963 | 0.55584 | 0.25333 | 0.13651
6708 | 0.4199 | 0.55902 | 0.27248 | 0.14285
6709 | 0.44686 | 0.55545 | 0.24948 | 0.12484
6710 | 0.46303 | 0.54907 | 0.20042 | 0.087399
6711 | 0.47006 | 0.54061 | 0.12554 | 0.042234
6712 | 0.47671 | 0.54339 | 0.053645 | 0.009364
6713 | 0.47294 | 0.55293 | 0.00689 | 0
6714 | 0.45269 | 0.55697 | 0 | 0
6715 | 0.42489 | 0.5553 | 0 | 0
6716 | 0.40051 | 0.54591 | 0 | 0
6717 | 0.38521 | 0.52866 | 0 | 0
6718 | 0.38428 | 0.51514 | 0 | 0
6719 | 0.38473 | 0.50201 | 0 | 0
6720 | 0.3743 | 0.49186 | 0 | 0
6721 | 0.35843 | 0.49118 | 0 | 0
6722 | 0.33602 | 0.49409 | 0 | 0
6723 | 0.30615 | 0.49823 | 0 | 0
6724 | 0.2723 | 0.49734 | 0 | 0
6725 | 0.24935 | 0.4988 | 0 | 0
6726 | 0.2326 | 0.50578 | 0 | 4.8e-05
6727 | 0.21558 | 0.51392 | 0.023539 | 0.012805
6728 | 0.19401 | 0.51637 | 0.092504 | 0.050702
6729 | 0.18239 | 0.51268 | 0.18212 | 0.10064
6730 | 0.19082 | 0.5079 | 0.25074 | 0.14807
6731 | 0.21466 | 0.50487 | 0.27251 | 0.1771
6732 | 0.23109 | 0.49638 | 0.24359 | 0.17848
6733 | 0.23803 | 0.47563 | 0.19537 | 0.16348
6734 | 0.24123 | 0.45036 | 0.15779 | 0.1329
6735 | 0.24793 | 0.42576 | 0.12029 | 0.084346
6736 | 0.27605 | 0.40831 | 0.069527 | 0.029377
6737 | 0.31996 | 0.40124 | 0.011664 | 0.000384
6738 | 0.35743 | 0.39876 | 0 | 0
6739 | 0.37918 | 0.39472 | 0 | 0
6740 | 0.38989 | 0.38895 | 0 | 0
6741 | 0.3898 | 0.38351 | 0 | 0
6742 | 0.38499 | 0.38175 | 0 | 0
6743 | 0.37175 | 0.38084 | 0 | 0
6744 | 0.35493 | 0.38059 | 0 | 0
6745 | 0.34127 | 0.38367 | 0 | 0
6746 | 0.3367 | 0.38927 | 0 | 0
6747 | 0.34407 | 0.39797 | 0 | 0
6748 | 0.35349 | 0.39933 | 0 | 0
6749 | 0.36491 | 0.39824 | 0 | 0
6750 | 0.36927 | 0.39926 | 3.6e-05 | 3e-05
6751 | 0.36313 | 0.40617 | 0.032671 | 0.007953
6752 | 0.33727 | 0.41348 | 0.1234 | 0.029971
6753 | 0.30835 | 0.42355 | 0.21717 | 0.052484
6754 | 0.28848 | 0.45038 | 0.29451 | 0.074244
6755 | 0.27335 | 0.47131 | 0.34076 | 0.094033
6756 | 0.26176 | 0.47972 | 0.3497 | 0.10552
6757 | 0.25023 | 0.47937 | 0.31811 | 0.10257
6758 | 0.23985 | 0.47608 | 0.25171 | 0.087511
6759 | 0.22832 | 0.47375 | 0.16844 | 0.059941
6760 | 0.22347 | 0.46527 | 0.086375 | 0.023053
6761 | 0.23774 | 0.45522 | 0.009751 | 0.000179
6762 | 0.25882 | 0.44971 | 0 | 0
6763 | 0.27289 | 0.44621 | 0 | 0
6764 | 0.28222 | 0.44157 | 0 | 0
6765 | 0.28747 | 0.43522 | 0 | 0
6766 | 0.28857 | 0.4338 | 0 | 0
6767 | 0.28449 | 0.42809 | 0 | 0
6768 | 0.27557 | 0.41429 | 0 | 0
6769 | 0.26482 | 0.39898 | 0 | 0
6770 | 0.25286 | 0.38548 | 0 | 0
6771 | 0.23987 | 0.37171 | 0 | 0
6772 | 0.23064 | 0.34334 | 0 | 0
6773 | 0.2242 | 0.3176 | 0 | 0
6774 | 0.21744 | 0.30608 | 1.3e-05 | 0.000117
6775 | 0.20852 | 0.30324 | 0.028772 | 0.019798
6776 | 0.19284 | 0.29935 | 0.10666 | 0.064659
6777 | 0.18727 | 0.29164 | 0.1919 | 0.11722
6778 | 0.19195 | 0.29105 | 0.26377 | 0.1609
6779 | 0.19244 | 0.29287 | 0.32539 | 0.18686
6780 | 0.18295 | 0.28684 | 0.35889 | 0.19601
6781 | 0.16422 | 0.27724 | 0.34955 | 0.1798
6782 | 0.13837 | 0.26937 | 0.28913 | 0.13492
6783 | 0.10902 | 0.26345 | 0.18851 | 0.079201
6784 | 0.079013 | 0.25378 | 0.080889 | 0.025813
6785 | 0.059483 | 0.242 | 0.00608 | 0.000104
6786 | 0.049771 | 0.22852 | 0 | 0
6787 | 0.044809 | 0.21272 | 0 | 0
6788 | 0.042642 | 0.1955 | 0 | 0
6789 | 0.041399 | 0.18036 | 0 | 0
6790 | 0.040233 | 0.17645 | 0 | 0
6791 | 0.037106 | 0.17615 | 0 | 0
6792 | 0.033112 | 0.17277 | 0 | 0
6793 | 0.031568 | 0.16695 | 0 | 0
6794 | 0.034623 | 0.16145 | 0 | 0
6795 | 0.041729 | 0.15826 | 0 | 0
6796 | 0.048402 | 0.14717 | 0 | 0
6797 | 0.053837 | 0.13877 | 0 | 0
6798 | 0.057764 | 0.13828 | 1e-06 | 2e-05
6799 | 0.05899 | 0.14212 | 0.021554 | 0.018052
6800 | 0.053441 | 0.14438 | 0.098046 | 0.0789
6801 | 0.046054 | 0.14368 | 0.19004 | 0.16277
6802 | 0.0463 | 0.13972 | 0.26059 | 0.24461
6803 | 0.045731 | 0.13889 | 0.30093 | 0.28577
6804 | 0.040989 | 0.13577 | 0.30351 | 0.28748
6805 | 0.03633 | 0.1284 | 0.27387 | 0.25526
6806 | 0.032629 | 0.1174 | 0.22584 | 0.19229
6807 | 0.029965 | 0.10609 | 0.15985 | 0.10767
6808 | 0.028837 | 0.09761 | 0.073499 | 0.030914
6809 | 0.03211 | 0.096108 | 0.007895 | 2.3e-05
6810 | 0.042297 | 0.098694 | 0 | 0
6811 | 0.056044 | 0.10203 | 0 | 0
6812 | 0.070724 | 0.10512 | 0 | 0
6813 | 0.08419 | 0.10852 | 0 | 0
6814 | 0.10126 | 0.11056 | 0 | 0
6815 | 0.11923 | 0.10845 | 0 | 0
6816 | 0.13346 | 0.10498 | 0 | 0
6817 | 0.14149 | 0.10175 | 0 | 0
6818 | 0.14071 | 0.098431 | 0 | 0
6819 | 0.13288 | 0.09462 | 0 | 0
6820 | 0.11508 | 0.084571 | 0 | 0
6821 | 0.096208 | 0.077167 | 0 | 0
6822 | 0.08083 | 0.075133 | 0 | 3.3e-05
6823 | 0.067872 | 0.07548 | 0.035569 | 0.010354
6824 | 0.059235 | 0.075297 | 0.14576 | 0.041765
6825 | 0.054314 | 0.073617 | 0.28408 | 0.079301
6826 | 0.054786 | 0.076729 | 0.40385 | 0.11172
6827 | 0.054037 | 0.085915 | 0.49326 | 0.13391
6828 | 0.048981 | 0.095125 | 0.51998 | 0.14311
6829 | 0.041242 | 0.10271 | 0.47809 | 0.1278
6830 | 0.033136 | 0.10622 | 0.38187 | 0.10098
6831 | 0.028148 | 0.10534 | 0.2441 | 0.068312
6832 | 0.027672 | 0.10237 | 0.10097 | 0.025167
6833 | 0.039478 | 0.10537 | 0.005571 | 0.000104
6834 | 0.059362 | 0.10795 | 0 | 0
6835 | 0.076582 | 0.10577 | 0 | 0
6836 | 0.090477 | 0.10208 | 0 | 0
6837 | 0.10302 | 0.097183 | 0 | 0
6838 | 0.1146 | 0.094309 | 0 | 0
6839 | 0.12615 | 0.09019 | 0 | 0
6840 | 0.14126 | 0.084897 | 0 | 0
6841 | 0.15724 | 0.078969 | 0 | 0
6842 | 0.16912 | 0.072404 | 0 | 0
6843 | 0.17536 | 0.06531 | 0 | 0
6844 | 0.17527 | 0.055243 | 0 | 0
6845 | 0.17215 | 0.04506 | 0 | 0
6846 | 0.16827 | 0.03698 | 0 | 0
6847 | 0.16219 | 0.031915 | 0.016942 | 0.006033
6848 | 0.14805 | 0.029242 | 0.077527 | 0.030666
6849 | 0.13448 | 0.026192 | 0.14479 | 0.062731
6850 | 0.12998 | 0.026034 | 0.18815 | 0.092663
6851 | 0.13107 | 0.028056 | 0.22971 | 0.12635
6852 | 0.12959 | 0.030071 | 0.24849 | 0.14351
6853 | 0.12216 | 0.032316 | 0.23247 | 0.12759
6854 | 0.10998 | 0.035744 | 0.18525 | 0.087641
6855 | 0.096408 | 0.040396 | 0.11663 | 0.042774
6856 | 0.081204 | 0.043588 | 0.045722 | 0.008557
6857 | 0.078071 | 0.049432 | 0.002217 | 1e-06
6858 | 0.082995 | 0.056862 | 0 | 0
6859 | 0.088201 | 0.063802 | 0 | 0
6860 | 0.090815 | 0.069489 | 0 | 0
6861 | 0.090244 | 0.0745 | 0 | 0
6862 | 0.090094 | 0.081414 | 0 | 0
6863 | 0.087934 | 0.086983 | 0 | 0
6864 | 0.083847 | 0.090744 | 0 | 0
6865 | 0.078757 | 0.094419 | 0 | 0
6866 | 0.073745 | 0.097386 | 0 | 0
6867 | 0.070376 | 0.099994 | 0 | 0
6868 | 0.06861 | 0.094056 | 0 | 0
6869 | 0.068301 | 0.087413 | 0 | 0
6870 | 0.07009 | 0.084594 | 0 | 0
6871 | 0.072313 | 0.084622 | 0.024295 | 0.0067
6872 | 0.067851 | 0.082844 | 0.12308 | 0.037998
6873 | 0.064645 | 0.075497 | 0.25677 | 0.079757
6874 | 0.077758 | 0.066757 | 0.364 | 0.1275
6875 | 0.10033 | 0.063677 | 0.43513 | 0.17508
6876 | 0.11235 | 0.065134 | 0.46293 | 0.19328
6877 | 0.11167 | 0.069868 | 0.44168 | 0.18269
6878 | 0.10252 | 0.075858 | 0.37331 | 0.14552
6879 | 0.088005 | 0.081729 | 0.25933 | 0.086609
6880 | 0.063771 | 0.088218 | 0.10902 | 0.016592
6881 | 0.05105 | 0.097623 | 0.006971 | 0
6882 | 0.05122 | 0.10507 | 0 | 0
6883 | 0.059086 | 0.11271 | 0 | 0
6884 | 0.070783 | 0.12105 | 0 | 0
6885 | 0.08148 | 0.12855 | 0 | 0
6886 | 0.09163 | 0.13479 | 0 | 0
6887 | 0.096396 | 0.13641 | 0 | 0
6888 | 0.095702 | 0.13481 | 0 | 0
6889 | 0.093992 | 0.13324 | 0 | 0
6890 | 0.093927 | 0.13235 | 0 | 0
6891 | 0.095162 | 0.13204 | 0 | 0
6892 | 0.095801 | 0.12701 | 0 | 0
6893 | 0.096162 | 0.12242 | 0 | 0
6894 | 0.096725 | 0.12135 | 0 | 0
6895 | 0.096474 | 0.12287 | 0.018363 | 0.009609
6896 | 0.089244 | 0.12289 | 0.10821 | 0.049574
6897 | 0.086179 | 0.11562 | 0.22039 | 0.1063
6898 | 0.10088 | 0.1049 | 0.3252 | 0.15563
6899 | 0.10721 | 0.10309 | 0.417 | 0.19468
6900 | 0.11018 | 0.10409 | 0.44929 | 0.20078
6901 | 0.11088 | 0.10503 | 0.42071 | 0.17435
6902 | 0.1086 | 0.10722 | 0.34135 | 0.12406
6903 | 0.10143 | 0.10887 | 0.21277 | 0.062728
6904 | 0.082236 | 0.11188 | 0.073631 | 0.009374
6905 | 0.070806 | 0.12387 | 0.003003 | 0
6906 | 0.067692 | 0.13738 | 0 | 0
6907 | 0.066073 | 0.14776 | 0 | 0
6908 | 0.065061 | 0.15631 | 0 | 0
6909 | 0.0655 | 0.16462 | 0 | 0
6910 | 0.068216 | 0.17701 | 0 | 0
6911 | 0.071456 | 0.18572 | 0 | 0
6912 | 0.072449 | 0.18923 | 0 | 0
6913 | 0.071612 | 0.18933 | 0 | 0
6914 | 0.071139 | 0.18653 | 0 | 0
6915 | 0.070554 | 0.18194 | 0 | 0
6916 | 0.070492 | 0.17629 | 0 | 0
6917 | 0.07404 | 0.17329 | 0 | 0
6918 | 0.078957 | 0.17334 | 0 | 0
6919 | 0.082403 | 0.17665 | 0.014554 | 0.011261
6920 | 0.079204 | 0.17744 | 0.073425 | 0.062158
6921 | 0.076177 | 0.16941 | 0.13978 | 0.13043
6922 | 0.082043 | 0.15363 | 0.20317 | 0.18388
6923 | 0.093561 | 0.14486 | 0.25758 | 0.22459
6924 | 0.10128 | 0.13929 | 0.28631 | 0.23547
6925 | 0.10497 | 0.13355 | 0.27358 | 0.21179
6926 | 0.10503 | 0.12943 | 0.21443 | 0.16845
6927 | 0.1024 | 0.12883 | 0.12786 | 0.097343
6928 | 0.097919 | 0.13473 | 0.044875 | 0.014459
6929 | 0.10001 | 0.14613 | 0.001327 | 0
6930 | 0.10524 | 0.15531 | 0 | 0
6931 | 0.11118 | 0.15856 | 0 | 0
6932 | 0.11544 | 0.1601 | 0 | 0
6933 | 0.11498 | 0.16286 | 0 | 0
6934 | 0.11294 | 0.16832 | 0 | 0
6935 | 0.10824 | 0.17148 | 0 | 0
6936 | 0.10042 | 0.17077 | 0 | 0
6937 | 0.090156 | 0.16842 | 0 | 0
6938 | 0.080348 | 0.16649 | 0 | 0
6939 | 0.07217 | 0.16317 | 0 | 0
6940 | 0.067381 | 0.15812 | 0 | 0
6941 | 0.067115 | 0.15567 | 0 | 0
6942 | 0.068358 | 0.15716 | 0 | 0
6943 | 0.068151 | 0.1607 | 0.006802 | 0.014758
6944 | 0.064918 | 0.1612 | 0.061893 | 0.083249
6945 | 0.065523 | 0.1513 | 0.15106 | 0.1657
6946 | 0.084485 | 0.13479 | 0.23945 | 0.23266
6947 | 0.11844 | 0.12149 | 0.3088 | 0.27532
6948 | 0.14469 | 0.11122 | 0.34453 | 0.28438
6949 | 0.15573 | 0.1046 | 0.3267 | 0.25994
6950 | 0.14988 | 0.10218 | 0.27069 | 0.19928
6951 | 0.13204 | 0.10312 | 0.17355 | 0.11016
6952 | 0.10906 | 0.10666 | 0.06841 | 0.015443
6953 | 0.099931 | 0.11027 | 0.003424 | 0
6954 | 0.095772 | 0.11322 | 0 | 0
6955 | 0.09234 | 0.1128 | 0 | 0
6956 | 0.09077 | 0.11132 | 0 | 0
6957 | 0.089113 | 0.11195 | 0 | 0
6958 | 0.082715 | 0.12075 | 0 | 0
6959 | 0.073631 | 0.1336 | 0 | 0
6960 | 0.064665 | 0.14819 | 0 | 0
6961 | 0.057168 | 0.16353 | 0 | 0
6962 | 0.055724 | 0.18005 | 0 | 0
6963 | 0.061641 | 0.19622 | 0 | 0
6964 | 0.071961 | 0.20425 | 0 | 0
6965 | 0.086081 | 0.21194 | 0 | 0
6966 | 0.10259 | 0.22451 | 0 | 0
6967 | 0.11992 | 0.2408 | 0.024278 | 0.006454
6968 | 0.13155 | 0.26074 | 0.12018 | 0.046282
6969 | 0.14011 | 0.28041 | 0.25633 | 0.10567
6970 | 0.1522 | 0.31262 | 0.36649 | 0.15251
6971 | 0.16767 | 0.34351 | 0.4196 | 0.17158
6972 | 0.17969 | 0.36981 | 0.43057 | 0.15675
6973 | 0.18675 | 0.39489 | 0.39616 | 0.11928
6974 | 0.18986 | 0.41531 | 0.32105 | 0.078472
6975 | 0.18944 | 0.42904 | 0.21748 | 0.036159
6976 | 0.20138 | 0.42863 | 0.1041 | 0.001476
6977 | 0.2312 | 0.42415 | 0.005927 | 0
6978 | 0.25461 | 0.4151 | 0 | 0
6979 | 0.26579 | 0.40112 | 0 | 0
6980 | 0.27033 | 0.3829 | 0 | 0
6981 | 0.27038 | 0.36188 | 0 | 0
6982 | 0.27119 | 0.35323 | 0 | 0
6983 | 0.2687 | 0.35076 | 0 | 0
6984 | 0.26009 | 0.35036 | 0 | 0
6985 | 0.24567 | 0.35184 | 0 | 0
6986 | 0.23111 | 0.35278 | 0 | 0
6987 | 0.21707 | 0.35289 | 0 | 0
6988 | 0.20188 | 0.34536 | 0 | 0
6989 | 0.19107 | 0.33466 | 0 | 0
6990 | 0.18852 | 0.3264 | 0 | 0
6991 | 0.19088 | 0.32366 | 0.028331 | 0.0014
6992 | 0.19161 | 0.32543 | 0.16756 | 0.020884
6993 | 0.19717 | 0.32922 | 0.32811 | 0.049582
6994 | 0.2211 | 0.32888 | 0.44422 | 0.076113
6995 | 0.26724 | 0.33051 | 0.4958 | 0.092103
6996 | 0.3217 | 0.33211 | 0.49574 | 0.08939
6997 | 0.37065 | 0.33291 | 0.45609 | 0.073785
6998 | 0.40619 | 0.33354 | 0.37771 | 0.047721
6999 | 0.42672 | 0.33862 | 0.26003 | 0.020301
7000 | 0.44684 | 0.34228 | 0.12002 | 0.001639
7001 | 0.4672 | 0.34904 | 0.003712 | 0
7002 | 0.47495 | 0.35591 | 0 | 0
7003 | 0.47216 | 0.35701 | 0 | 0
7004 | 0.46291 | 0.35436 | 0 | 0
7005 | 0.45377 | 0.35004 | 0 | 0
7006 | 0.45807 | 0.35693 | 0 | 0
7007 | 0.46508 | 0.36504 | 0 | 0
7008 | 0.47097 | 0.36625 | 0 | 0
7009 | 0.47592 | 0.36163 | 0 | 0
7010 | 0.48433 | 0.35785 | 0 | 0
7011 | 0.4883 | 0.35342 | 0 | 0
7012 | 0.48264 | 0.34308 | 0 | 0
7013 | 0.47654 | 0.33432 | 0 | 0
7014 | 0.46773 | 0.32904 | 0 | 0
7015 | 0.45049 | 0.32531 | 0.015463 | 0.002252
7016 | 0.42713 | 0.32131 | 0.10058 | 0.028145
7017 | 0.41328 | 0.31502 | 0.2099 | 0.068321
7018 | 0.41682 | 0.3126 | 0.33887 | 0.10672
7019 | 0.41912 | 0.311 | 0.41547 | 0.1365
7020 | 0.41656 | 0.30395 | 0.41785 | 0.14593
7021 | 0.40394 | 0.28774 | 0.3479 | 0.1322
7022 | 0.37253 | 0.27016 | 0.23836 | 0.09693
7023 | 0.32244 | 0.25827 | 0.11652 | 0.049782
7024 | 0.28247 | 0.24626 | 0.037061 | 0.007911
7025 | 0.26962 | 0.2357 | 0.00027 | 0
7026 | 0.26444 | 0.22656 | 0 | 0
7027 | 0.25635 | 0.21733 | 0 | 0
7028 | 0.24529 | 0.21092 | 0 | 0
7029 | 0.23204 | 0.21235 | 0 | 0
7030 | 0.2172 | 0.22464 | 0 | 0
7031 | 0.19988 | 0.2402 | 0 | 0
7032 | 0.18472 | 0.25344 | 0 | 0
7033 | 0.17482 | 0.27175 | 0 | 0
7034 | 0.17128 | 0.29803 | 0 | 0
7035 | 0.17215 | 0.32891 | 0 | 0
7036 | 0.17961 | 0.34888 | 0 | 0
7037 | 0.19848 | 0.37547 | 0 | 0
7038 | 0.22472 | 0.41349 | 0 | 0
7039 | 0.25217 | 0.45736 | 0.009086 | 0.002281
7040 | 0.27233 | 0.49883 | 0.070729 | 0.028496
7041 | 0.30029 | 0.53539 | 0.16546 | 0.067681
7042 | 0.34703 | 0.56747 | 0.27126 | 0.10211
7043 | 0.39447 | 0.59578 | 0.32795 | 0.11241
7044 | 0.43016 | 0.61435 | 0.30745 | 0.10092
7045 | 0.45101 | 0.62291 | 0.24804 | 0.078736
7046 | 0.46036 | 0.62573 | 0.17204 | 0.049691
7047 | 0.4549 | 0.62341 | 0.094045 | 0.019594
7048 | 0.4482 | 0.61709 | 0.033798 | 0.000694
7049 | 0.4537 | 0.6063 | 0.000653 | 0
7050 | 0.46253 | 0.59201 | 0 | 0
7051 | 0.47008 | 0.57868 | 0 | 0
7052 | 0.47457 | 0.56865 | 0 | 0
7053 | 0.47842 | 0.56497 | 0 | 0
7054 | 0.49865 | 0.56063 | 0 | 0
7055 | 0.51716 | 0.55278 | 0 | 0
7056 | 0.52751 | 0.548 | 0 | 0
7057 | 0.53116 | 0.54909 | 0 | 0
7058 | 0.53348 | 0.5482 | 0 | 0
7059 | 0.53642 | 0.55323 | 0 | 0
7060 | 0.53519 | 0.54711 | 0 | 0
7061 | 0.53733 | 0.52996 | 0 | 0
7062 | 0.53196 | 0.51194 | 0 | 0
7063 | 0.51159 | 0.49558 | 0.001406 | 0.001859
7064 | 0.4807 | 0.4828 | 0.025308 | 0.018959
7065 | 0.44624 | 0.47176 | 0.060357 | 0.044273
7066 | 0.42578 | 0.4514 | 0.10615 | 0.066744
7067 | 0.42251 | 0.43253 | 0.14222 | 0.081413
7068 | 0.42657 | 0.40508 | 0.15549 | 0.080655
7069 | 0.42952 | 0.36269 | 0.14081 | 0.070149
7070 | 0.42207 | 0.32098 | 0.097347 | 0.048573
7071 | 0.40816 | 0.28954 | 0.059845 | 0.021583
7072 | 0.4025 | 0.27207 | 0.023675 | 0.001688
7073 | 0.39214 | 0.26897 | 0.000487 | 0
7074 | 0.36455 | 0.28115 | 0 | 0
7075 | 0.32854 | 0.30689 | 0 | 0
7076 | 0.29587 | 0.34441 | 0 | 0
7077 | 0.26839 | 0.39558 | 0 | 0
7078 | 0.25125 | 0.45546 | 0 | 0
7079 | 0.2368 | 0.50843 | 0 | 0
7080 | 0.22402 | 0.54672 | 0 | 0
7081 | 0.20954 | 0.57568 | 0 | 0
7082 | 0.19382 | 0.59986 | 0 | 0
7083 | 0.17738 | 0.61927 | 0 | 0
7084 | 0.15588 | 0.62923 | 0 | 0
7085 | 0.13731 | 0.63394 | 0 | 0
7086 | 0.12298 | 0.63515 | 0 | 0
7087 | 0.11033 | 0.63528 | 0.002952 | 0.003137
7088 | 0.096231 | 0.63416 | 0.044996 | 0.02953
7089 | 0.083677 | 0.63158 | 0.12055 | 0.061997
7090 | 0.081306 | 0.62935 | 0.19925 | 0.083251
7091 | 0.083561 | 0.62906 | 0.26871 | 0.081393
7092 | 0.088051 | 0.62466 | 0.2985 | 0.064439
7093 | 0.091846 | 0.61606 | 0.29075 | 0.044674
7094 | 0.090808 | 0.60281 | 0.23158 | 0.025954
7095 | 0.083661 | 0.58803 | 0.14775 | 0.009132
7096 | 0.075286 | 0.56919 | 0.05617 | 0.000401
7097 | 0.076927 | 0.55364 | 0.00062 | 0
7098 | 0.084329 | 0.54459 | 0 | 0
7099 | 0.093869 | 0.54844 | 0 | 0
7100 | 0.10428 | 0.55965 | 0 | 0
7101 | 0.1147 | 0.57553 | 0 | 0
7102 | 0.12401 | 0.60406 | 0 | 0
7103 | 0.13021 | 0.6279 | 0 | 0
7104 | 0.13327 | 0.63821 | 0 | 0
7105 | 0.13533 | 0.64974 | 0 | 0
7106 | 0.13859 | 0.65745 | 0 | 0
7107 | 0.14217 | 0.65264 | 0 | 0
7108 | 0.14487 | 0.62142 | 0 | 0
7109 | 0.14815 | 0.58726 | 0 | 0
7110 | 0.1531 | 0.56349 | 0 | 0
7111 | 0.15862 | 0.54005 | 0.007892 | 0.000156
7112 | 0.1566 | 0.51306 | 0.072042 | 0.005223
7113 | 0.15068 | 0.48534 | 0.18181 | 0.015618
7114 | 0.15632 | 0.46356 | 0.32369 | 0.026124
7115 | 0.16642 | 0.44132 | 0.40015 | 0.03358
7116 | 0.16857 | 0.41928 | 0.41391 | 0.035034
7117 | 0.16845 | 0.39943 | 0.37556 | 0.028526
7118 | 0.16984 | 0.38169 | 0.28904 | 0.017004
7119 | 0.16735 | 0.36717 | 0.16921 | 0.005536
7120 | 0.16062 | 0.35094 | 0.055031 | 0.000116
7121 | 0.17761 | 0.34277 | 0.000416 | 0
7122 | 0.19781 | 0.33769 | 0 | 0
7123 | 0.2116 | 0.32917 | 0 | 0
7124 | 0.21735 | 0.31789 | 0 | 0
7125 | 0.21729 | 0.30878 | 0 | 0
7126 | 0.22069 | 0.3119 | 0 | 0
7127 | 0.21907 | 0.31281 | 0 | 0
7128 | 0.21017 | 0.31515 | 0 | 0
7129 | 0.19584 | 0.3238 | 0 | 0
7130 | 0.18186 | 0.33588 | 0 | 0
7131 | 0.16889 | 0.3465 | 0 | 0
7132 | 0.15577 | 0.34494 | 0 | 0
7133 | 0.14359 | 0.34467 | 0 | 0
7134 | 0.13052 | 0.35458 | 0 | 0
7135 | 0.11981 | 0.37163 | 0.004859 | 6.7e-05
7136 | 0.1074 | 0.39286 | 0.051608 | 0.006027
7137 | 0.096916 | 0.41053 | 0.12246 | 0.025012
7138 | 0.096817 | 0.43423 | 0.19205 | 0.060209
7139 | 0.0992 | 0.45725 | 0.24236 | 0.089869
7140 | 0.098571 | 0.47693 | 0.24796 | 0.10281
7141 | 0.0948 | 0.49566 | 0.20903 | 0.095908
7142 | 0.090343 | 0.51281 | 0.14658 | 0.067518
7143 | 0.085232 | 0.52175 | 0.079987 | 0.027206
7144 | 0.085824 | 0.53739 | 0.023398 | 0.001356
7145 | 0.097559 | 0.55409 | 0.000103 | 0
7146 | 0.10996 | 0.57016 | 0 | 0
7147 | 0.12018 | 0.58263 | 0 | 0
7148 | 0.12654 | 0.59269 | 0 | 0
7149 | 0.12804 | 0.60028 | 0 | 0
7150 | 0.12744 | 0.60222 | 0 | 0
7151 | 0.1242 | 0.60671 | 0 | 0
7152 | 0.11884 | 0.61604 | 0 | 0
7153 | 0.11493 | 0.62785 | 0 | 0
7154 | 0.11435 | 0.64031 | 0 | 0
7155 | 0.11845 | 0.64958 | 0 | 0
7156 | 0.12302 | 0.66674 | 0 | 0
7157 | 0.12919 | 0.68411 | 0 | 0
7158 | 0.13521 | 0.6991 | 0 | 0
7159 | 0.14158 | 0.70646 | 0.007769 | 0.000458
7160 | 0.14361 | 0.70313 | 0.084164 | 0.01372
7161 | 0.14163 | 0.69778 | 0.19606 | 0.037833
7162 | 0.14944 | 0.68872 | 0.30111 | 0.062018
7163 | 0.1647 | 0.68916 | 0.36973 | 0.081687
7164 | 0.18096 | 0.69454 | 0.40289 | 0.09313
7165 | 0.19666 | 0.69496 | 0.37778 | 0.076286
7166 | 0.19974 | 0.68613 | 0.30241 | 0.0478
7167 | 0.18761 | 0.66911 | 0.18536 | 0.017866
7168 | 0.17501 | 0.65129 | 0.068565 | 0.000468
7169 | 0.1841 | 0.63344 | 0.000287 | 0
7170 | 0.19903 | 0.62614 | 0 | 0
7171 | 0.21211 | 0.62627 | 0 | 0
7172 | 0.22149 | 0.63026 | 0 | 0
7173 | 0.22692 | 0.63657 | 0 | 0
7174 | 0.23027 | 0.65873 | 0 | 0
7175 | 0.2296 | 0.67085 | 0 | 0
7176 | 0.22415 | 0.66557 | 0 | 0
7177 | 0.21534 | 0.64953 | 0 | 0
7178 | 0.20605 | 0.62303 | 0 | 0
7179 | 0.19666 | 0.5814 | 0 | 0
7180 | 0.18696 | 0.52097 | 0 | 0
7181 | 0.17914 | 0.47005 | 0 | 0
7182 | 0.1728 | 0.43607 | 0 | 0
7183 | 0.16623 | 0.41195 | 0.004611 | 0.000198
7184 | 0.1533 | 0.40081 | 0.066555 | 0.019242
7185 | 0.13469 | 0.39609 | 0.21025 | 0.063476
7186 | 0.13005 | 0.40899 | 0.33267 | 0.11094
7187 | 0.13861 | 0.4356 | 0.41808 | 0.15263
7188 | 0.14032 | 0.46821 | 0.44702 | 0.17205
7189 | 0.13672 | 0.50221 | 0.41641 | 0.13695
7190 | 0.13393 | 0.53404 | 0.33676 | 0.073836
7191 | 0.13104 | 0.558 | 0.21332 | 0.022693
7192 | 0.13436 | 0.56074 | 0.079596 | 0.00035
7193 | 0.1593 | 0.5504 | 0.000256 | 0
7194 | 0.18242 | 0.53783 | 0 | 0
7195 | 0.19459 | 0.52419 | 0 | 0
7196 | 0.19867 | 0.51087 | 0 | 0
7197 | 0.19733 | 0.49916 | 0 | 0
7198 | 0.19268 | 0.49393 | 0 | 0
7199 | 0.18253 | 0.49151 | 0 | 0
7200 | 0.16916 | 0.4889 | 0 | 0
7201 | 0.15683 | 0.49032 | 0 | 0
7202 | 0.15013 | 0.49512 | 0 | 0
7203 | 0.14755 | 0.49851 | 0 | 0
7204 | 0.14347 | 0.4846 | 0 | 0
7205 | 0.13867 | 0.46942 | 0 | 0
7206 | 0.13492 | 0.46144 | 0 | 0
7207 | 0.13339 | 0.44722 | 0.006503 | 0.000945
7208 | 0.13259 | 0.42979 | 0.08157 | 0.025244
7209 | 0.13275 | 0.41107 | 0.23801 | 0.069052
7210 | 0.13714 | 0.39682 | 0.37716 | 0.11384
7211 | 0.14101 | 0.38082 | 0.46944 | 0.14539
7212 | 0.14305 | 0.36369 | 0.51712 | 0.15553
7213 | 0.14357 | 0.34957 | 0.49439 | 0.14138
7214 | 0.14789 | 0.33265 | 0.41155 | 0.098508
7215 | 0.14984 | 0.30913 | 0.2849 | 0.046062
7216 | 0.16321 | 0.29117 | 0.12453 | 0.002384
7217 | 0.19765 | 0.27797 | 0.00028 | 0
7218 | 0.2224 | 0.27143 | 0 | 0
7219 | 0.23186 | 0.27102 | 0 | 0
7220 | 0.23214 | 0.2799 | 0 | 0
7221 | 0.22792 | 0.29421 | 0 | 0
7222 | 0.22304 | 0.29934 | 0 | 0
7223 | 0.21397 | 0.30221 | 0 | 0
7224 | 0.20385 | 0.30703 | 0 | 0
7225 | 0.1934 | 0.30773 | 0 | 0
7226 | 0.1837 | 0.30385 | 0 | 0
7227 | 0.17185 | 0.29942 | 0 | 0
7228 | 0.16192 | 0.29792 | 0 | 0
7229 | 0.15157 | 0.3034 | 0 | 0
7230 | 0.13988 | 0.31487 | 0 | 0
7231 | 0.12801 | 0.33047 | 0.000877 | 0.000377
7232 | 0.11143 | 0.34702 | 0.020795 | 0.018938
7233 | 0.092823 | 0.36114 | 0.060751 | 0.076656
7234 | 0.082754 | 0.36708 | 0.11584 | 0.13939
7235 | 0.070469 | 0.36519 | 0.18671 | 0.20169
7236 | 0.059475 | 0.36085 | 0.23757 | 0.23792
7237 | 0.050006 | 0.36198 | 0.24038 | 0.22402
7238 | 0.0425 | 0.36641 | 0.21086 | 0.16223
7239 | 0.037318 | 0.37148 | 0.13414 | 0.075226
7240 | 0.033924 | 0.36782 | 0.041464 | 0.00272
7241 | 0.032203 | 0.3694 | 7.8e-05 | 0
7242 | 0.029775 | 0.37394 | 0 | 0
7243 | 0.026649 | 0.37839 | 0 | 0
7244 | 0.023199 | 0.381 | 0 | 0
7245 | 0.019951 | 0.38157 | 0 | 0
7246 | 0.016784 | 0.38714 | 0 | 0
7247 | 0.013911 | 0.39693 | 0 | 0
7248 | 0.012166 | 0.39783 | 0 | 0
7249 | 0.012011 | 0.39069 | 0 | 0
7250 | 0.012819 | 0.38448 | 0 | 0
7251 | 0.013161 | 0.38292 | 0 | 0
7252 | 0.013067 | 0.37471 | 0 | 0
7253 | 0.012913 | 0.36273 | 0 | 0
7254 | 0.013065 | 0.34792 | 0 | 0
7255 | 0.014206 | 0.32913 | 0.001587 | 0.000568
7256 | 0.015971 | 0.3082 | 0.046357 | 0.037373
7257 | 0.016802 | 0.28664 | 0.12062 | 0.15601
7258 | 0.018006 | 0.2724 | 0.19395 | 0.25683
7259 | 0.020148 | 0.26769 | 0.23419 | 0.29573
7260 | 0.022559 | 0.27269 | 0.23775 | 0.28317
7261 | 0.025273 | 0.27967 | 0.21424 | 0.2261
7262 | 0.028437 | 0.28336 | 0.15978 | 0.14105
7263 | 0.032171 | 0.28605 | 0.090478 | 0.051101
7264 | 0.0405 | 0.28452 | 0.025471 | 0.000994
7265 | 0.054329 | 0.27744 | 2.7e-05 | 0
7266 | 0.067278 | 0.26258 | 0 | 0
7267 | 0.076752 | 0.24474 | 0 | 0
7268 | 0.08389 | 0.237 | 0 | 0
7269 | 0.089728 | 0.23388 | 0 | 0
7270 | 0.092004 | 0.23516 | 0 | 0
7271 | 0.091524 | 0.23109 | 0 | 0
7272 | 0.091702 | 0.22442 | 0 | 0
7273 | 0.093241 | 0.21663 | 0 | 0
7274 | 0.094748 | 0.20473 | 0 | 0
7275 | 0.095266 | 0.19806 | 0 | 0
7276 | 0.095788 | 0.18867 | 0 | 0
7277 | 0.096909 | 0.17868 | 0 | 0
7278 | 0.096226 | 0.1779 | 0 | 0
7279 | 0.093211 | 0.18632 | 0.002983 | 0.000611
7280 | 0.084997 | 0.20262 | 0.0645 | 0.03923
7281 | 0.072739 | 0.21941 | 0.16703 | 0.12118
7282 | 0.063591 | 0.23938 | 0.26588 | 0.17843
7283 | 0.062687 | 0.26049 | 0.3244 | 0.2164
7284 | 0.066056 | 0.27947 | 0.33233 | 0.21115
7285 | 0.067759 | 0.29885 | 0.29145 | 0.16317
7286 | 0.069558 | 0.31858 | 0.20867 | 0.092938
7287 | 0.072943 | 0.33431 | 0.11284 | 0.019444
7288 | 0.084248 | 0.34225 | 0.031667 | 1e-06
7289 | 0.098178 | 0.34266 | 9e-06 | 0
7290 | 0.10545 | 0.33918 | 0 | 0
7291 | 0.10794 | 0.33727 | 0 | 0
7292 | 0.10916 | 0.33656 | 0 | 0
7293 | 0.11065 | 0.3383 | 0 | 0
7294 | 0.11221 | 0.34709 | 0 | 0
7295 | 0.11198 | 0.35751 | 0 | 0
7296 | 0.11047 | 0.36978 | 0 | 0
7297 | 0.10831 | 0.38579 | 0 | 0
7298 | 0.10692 | 0.4058 | 0 | 0
7299 | 0.10555 | 0.42644 | 0 | 0
7300 | 0.10591 | 0.43445 | 0 | 0
7301 | 0.10766 | 0.44333 | 0 | 0
7302 | 0.11031 | 0.45479 | 0 | 0
7303 | 0.1127 | 0.46432 | 0.002332 | 1e-05
7304 | 0.11082 | 0.47935 | 0.075588 | 0.006912
7305 | 0.099959 | 0.49871 | 0.22292 | 0.022867
7306 | 0.08892 | 0.52445 | 0.36038 | 0.037339
7307 | 0.086971 | 0.53834 | 0.44262 | 0.049585
7308 | 0.090271 | 0.53388 | 0.46155 | 0.053759
7309 | 0.095279 | 0.51493 | 0.42904 | 0.047979
7310 | 0.10246 | 0.49257 | 0.34265 | 0.032177
7311 | 0.11455 | 0.47586 | 0.21456 | 0.013128
7312 | 0.12905 | 0.45051 | 0.067707 | 0.000431
7313 | 0.14194 | 0.43067 | 3e-05 | 0
7314 | 0.14675 | 0.41935 | 0 | 0
7315 | 0.14916 | 0.41602 | 0 | 0
7316 | 0.15029 | 0.41951 | 0 | 0
7317 | 0.1514 | 0.42588 | 0 | 0
7318 | 0.15305 | 0.43016 | 0 | 0
7319 | 0.15521 | 0.4231 | 0 | 0
7320 | 0.15861 | 0.41799 | 0 | 0
7321 | 0.1615 | 0.41463 | 0 | 0
7322 | 0.1638 | 0.40853 | 0 | 0
7323 | 0.16301 | 0.40788 | 0 | 0
7324 | 0.16054 | 0.42714 | 0 | 0
7325 | 0.16071 | 0.44338 | 0 | 0
7326 | 0.16351 | 0.44495 | 0 | 0
7327 | 0.16945 | 0.4444 | 0.002055 | 3.5e-05
7328 | 0.17391 | 0.45252 | 0.052308 | 0.011622
7329 | 0.1743 | 0.46166 | 0.17409 | 0.040538
7330 | 0.17696 | 0.46179 | 0.29257 | 0.07227
7331 | 0.18964 | 0.46217 | 0.36588 | 0.09541
7332 | 0.20764 | 0.46662 | 0.39502 | 0.097095
7333 | 0.22025 | 0.46861 | 0.36896 | 0.082138
7334 | 0.22593 | 0.46876 | 0.29673 | 0.052226
7335 | 0.22638 | 0.46616 | 0.17988 | 0.018887
7336 | 0.24185 | 0.45979 | 0.049738 | 0.000212
7337 | 0.27033 | 0.44983 | 3e-06 | 0
7338 | 0.29103 | 0.4328 | 0 | 0
7339 | 0.30589 | 0.41117 | 0 | 0
7340 | 0.31596 | 0.3813 | 0 | 0
7341 | 0.32364 | 0.3498 | 0 | 0
7342 | 0.33069 | 0.32117 | 0 | 0
7343 | 0.33796 | 0.29708 | 0 | 0
7344 | 0.34422 | 0.27814 | 0 | 0
7345 | 0.34814 | 0.2653 | 0 | 0
7346 | 0.35607 | 0.2594 | 0 | 0
7347 | 0.36784 | 0.26381 | 0 | 0
7348 | 0.37682 | 0.2674 | 0 | 0
7349 | 0.38482 | 0.27353 | 0 | 0
7350 | 0.39165 | 0.28304 | 0 | 0
7351 | 0.39495 | 0.29362 | 0.001862 | 0
7352 | 0.39612 | 0.30281 | 0.061223 | 0.003764
7353 | 0.39066 | 0.30555 | 0.17713 | 0.019745
7354 | 0.39148 | 0.30217 | 0.27857 | 0.04291
7355 | 0.40663 | 0.29449 | 0.33905 | 0.057951
7356 | 0.42717 | 0.28998 | 0.34773 | 0.067518
7357 | 0.43916 | 0.29024 | 0.30489 | 0.066612
7358 | 0.43994 | 0.29497 | 0.22711 | 0.042072
7359 | 0.45037 | 0.30726 | 0.12926 | 0.01078
7360 | 0.47891 | 0.32362 | 0.030035 | 6.1e-05
7361 | 0.50318 | 0.33935 | 0 | 0
7362 | 0.51205 | 0.34732 | 0 | 0
7363 | 0.51909 | 0.3497 | 0 | 0
7364 | 0.52521 | 0.34577 | 0 | 0
7365 | 0.52556 | 0.34125 | 0 | 0
7366 | 0.51939 | 0.33555 | 0 | 0
7367 | 0.50705 | 0.33207 | 0 | 0
7368 | 0.49163 | 0.3358 | 0 | 0
7369 | 0.4717 | 0.34847 | 0 | 0
7370 | 0.4482 | 0.36038 | 0 | 0
7371 | 0.42378 | 0.36683 | 0 | 0
7372 | 0.39643 | 0.36437 | 0 | 0
7373 | 0.36835 | 0.35842 | 0 | 0
7374 | 0.33924 | 0.35476 | 0 | 0
7375 | 0.30526 | 0.35305 | 0.00221 | 0
7376 | 0.26431 | 0.35246 | 0.04518 | 0.001603
7377 | 0.22127 | 0.35018 | 0.1095 | 0.015378
7378 | 0.18349 | 0.346 | 0.16326 | 0.036812
7379 | 0.15231 | 0.33858 | 0.20423 | 0.047666
7380 | 0.12368 | 0.32822 | 0.22215 | 0.04566
7381 | 0.094034 | 0.31784 | 0.19623 | 0.035876
7382 | 0.065861 | 0.30868 | 0.13998 | 0.021076
7383 | 0.045088 | 0.29955 | 0.073749 | 0.006135
7384 | 0.036866 | 0.28724 | 0.014362 | 7e-06
7385 | 0.036788 | 0.27331 | 0 | 0
7386 | 0.04107 | 0.25778 | 0 | 0
7387 | 0.044783 | 0.24183 | 0 | 0
7388 | 0.045464 | 0.22501 | 0 | 0
7389 | 0.045091 | 0.20666 | 0 | 0
7390 | 0.041345 | 0.19854 | 0 | 0
7391 | 0.039506 | 0.18818 | 0 | 0
7392 | 0.043079 | 0.17386 | 0 | 0
7393 | 0.051774 | 0.15774 | 0 | 0
7394 | 0.059648 | 0.14288 | 0 | 0
7395 | 0.063 | 0.13229 | 0 | 0
7396 | 0.059652 | 0.11772 | 0 | 0
7397 | 0.05339 | 0.10824 | 0 | 0
7398 | 0.04831 | 0.1078 | 0 | 0
7399 | 0.045112 | 0.11509 | 0.00044 | 0
7400 | 0.042936 | 0.12983 | 0.017136 | 0.017726
7401 | 0.041436 | 0.14692 | 0.052592 | 0.095907
7402 | 0.043057 | 0.15786 | 0.086197 | 0.16612
7403 | 0.046125 | 0.16717 | 0.12044 | 0.20111
7404 | 0.047204 | 0.17952 | 0.13414 | 0.20074
7405 | 0.047114 | 0.19443 | 0.12004 | 0.16968
7406 | 0.044648 | 0.21268 | 0.085129 | 0.10479
7407 | 0.04161 | 0.23478 | 0.038251 | 0.016838
7408 | 0.043038 | 0.25832 | 0.004335 | 0
7409 | 0.046838 | 0.27701 | 0 | 0
7410 | 0.047618 | 0.29003 | 0 | 0
7411 | 0.046295 | 0.30373 | 0 | 0
7412 | 0.045367 | 0.31704 | 0 | 0
7413 | 0.044584 | 0.32387 | 0 | 0
7414 | 0.044507 | 0.32512 | 0 | 0
7415 | 0.044055 | 0.32274 | 0 | 0
7416 | 0.043078 | 0.32051 | 0 | 0
7417 | 0.042734 | 0.3206 | 0 | 0
7418 | 0.044074 | 0.3229 | 0 | 0
7419 | 0.046764 | 0.32721 | 0 | 0
7420 | 0.048526 | 0.32836 | 0 | 0
7421 | 0.051556 | 0.33262 | 0 | 0
7422 | 0.054626 | 0.3361 | 0 | 0
7423 | 0.057274 | 0.3388 | 0 | 0
7424 | 0.059996 | 0.34362 | 0.015832 | 0.011711
7425 | 0.063686 | 0.34765 | 0.062001 | 0.071265
7426 | 0.067277 | 0.34817 | 0.13047 | 0.14057
7427 | 0.07027 | 0.35141 | 0.21267 | 0.18891
7428 | 0.071427 | 0.3574 | 0.2588 | 0.20564
7429 | 0.071236 | 0.36546 | 0.23755 | 0.1812
7430 | 0.069833 | 0.37596 | 0.18386 | 0.12019
7431 | 0.066268 | 0.39082 | 0.10264 | 0.028686
7432 | 0.063256 | 0.40487 | 0.021471 | 9e-06
7433 | 0.068203 | 0.41867 | 0 | 0
7434 | 0.07527 | 0.43267 | 0 | 0
7435 | 0.083253 | 0.44514 | 0 | 0
7436 | 0.090316 | 0.45579 | 0 | 0
7437 | 0.095961 | 0.46362 | 0 | 0
7438 | 0.099613 | 0.47128 | 0 | 0
7439 | 0.10303 | 0.46813 | 0 | 0
7440 | 0.10639 | 0.45851 | 0 | 0
7441 | 0.11054 | 0.4496 | 0 | 0
7442 | 0.1159 | 0.4444 | 0 | 0
7443 | 0.1221 | 0.44316 | 0 | 0
7444 | 0.12608 | 0.44032 | 0 | 0
7445 | 0.12837 | 0.44648 | 0 | 0
7446 | 0.13187 | 0.46157 | 0 | 0
7447 | 0.14033 | 0.47878 | 0.000236 | 0
7448 | 0.15037 | 0.49625 | 0.037435 | 0.0101
7449 | 0.15729 | 0.50931 | 0.13125 | 0.063388
7450 | 0.16993 | 0.51735 | 0.26456 | 0.12045
7451 | 0.18998 | 0.52452 | 0.35258 | 0.15977
7452 | 0.20973 | 0.53297 | 0.39915 | 0.16691
7453 | 0.22201 | 0.54248 | 0.37392 | 0.13545
7454 | 0.23083 | 0.55028 | 0.29536 | 0.078056
7455 | 0.24435 | 0.55639 | 0.17559 | 0.013252
7456 | 0.26977 | 0.55665 | 0.034656 | 2.7e-05
7457 | 0.29528 | 0.55451 | 0 | 0
7458 | 0.30645 | 0.55235 | 0 | 0
7459 | 0.31107 | 0.55006 | 0 | 0
7460 | 0.3133 | 0.54907 | 0 | 0
7461 | 0.31227 | 0.55033 | 0 | 0
7462 | 0.3116 | 0.55897 | 0 | 0
7463 | 0.31023 | 0.56589 | 0 | 0
7464 | 0.30967 | 0.56841 | 0 | 0
7465 | 0.30651 | 0.56782 | 0 | 0
7466 | 0.30307 | 0.56453 | 0 | 0
7467 | 0.29713 | 0.55621 | 0 | 0
7468 | 0.28611 | 0.5388 | 0 | 0
7469 | 0.27049 | 0.51784 | 0 | 0
7470 | 0.25919 | 0.49932 | 0 | 0
7471 | 0.24912 | 0.48411 | 0.000363 | 0
7472 | 0.23768 | 0.47551 | 0.036228 | 0.006958
7473 | 0.21452 | 0.47164 | 0.12749 | 0.04374
7474 | 0.19265 | 0.45717 | 0.23472 | 0.086683
7475 | 0.18727 | 0.43802 | 0.31297 | 0.11185
7476 | 0.18429 | 0.41836 | 0.35703 | 0.10922
7477 | 0.17669 | 0.40198 | 0.35719 | 0.082519
7478 | 0.16481 | 0.3896 | 0.3025 | 0.042273
7479 | 0.14818 | 0.38253 | 0.17929 | 0.006417
7480 | 0.14913 | 0.38859 | 0.038108 | 0
7481 | 0.16262 | 0.39266 | 0 | 0
7482 | 0.17463 | 0.39169 | 0 | 0
7483 | 0.18481 | 0.39252 | 0 | 0
7484 | 0.19146 | 0.39857 | 0 | 0
7485 | 0.19665 | 0.40658 | 0 | 0
7486 | 0.19819 | 0.4098 | 0 | 0
7487 | 0.19673 | 0.41701 | 0 | 0
7488 | 0.19245 | 0.42853 | 0 | 0
7489 | 0.1861 | 0.43973 | 0 | 0
7490 | 0.18018 | 0.44258 | 0 | 0
7491 | 0.17455 | 0.43761 | 0 | 0
7492 | 0.17319 | 0.43912 | 0 | 0
7493 | 0.17619 | 0.43815 | 0 | 0
7494 | 0.17829 | 0.43766 | 0 | 0
7495 | 0.17982 | 0.44369 | 0.000121 | 0
7496 | 0.17891 | 0.4553 | 0.030605 | 0.002495
7497 | 0.16567 | 0.46962 | 0.11636 | 0.018953
7498 | 0.14837 | 0.46674 | 0.22406 | 0.040078
7499 | 0.14133 | 0.45451 | 0.29314 | 0.052188
7500 | 0.13741 | 0.4397 | 0.31371 | 0.048867
7501 | 0.1342 | 0.42472 | 0.29597 | 0.033397
7502 | 0.13144 | 0.41004 | 0.2252 | 0.01584
7503 | 0.12787 | 0.39631 | 0.11309 | 0.005118
7504 | 0.13425 | 0.37833 | 0.014994 | 9e-06
7505 | 0.14237 | 0.36312 | 0 | 0
7506 | 0.14215 | 0.35637 | 0 | 0
7507 | 0.13842 | 0.35489 | 0 | 0
7508 | 0.13128 | 0.35411 | 0 | 0
7509 | 0.12095 | 0.3494 | 0 | 0
7510 | 0.11056 | 0.34454 | 0 | 0
7511 | 0.099192 | 0.33677 | 0 | 0
7512 | 0.087848 | 0.32797 | 0 | 0
7513 | 0.079032 | 0.31821 | 0 | 0
7514 | 0.072006 | 0.30821 | 0 | 0
7515 | 0.066133 | 0.29734 | 0 | 0
7516 | 0.063229 | 0.27997 | 0 | 0
7517 | 0.063985 | 0.25696 | 0 | 0
7518 | 0.067816 | 0.23024 | 0 | 0
7519 | 0.0749 | 0.2031 | 1.3e-05 | 0
7520 | 0.084699 | 0.17652 | 0.011462 | 0.000248
7521 | 0.092476 | 0.15431 | 0.051426 | 0.004827
7522 | 0.098087 | 0.13883 | 0.11122 | 0.01307
7523 | 0.1021 | 0.13001 | 0.15568 | 0.019723
7524 | 0.10996 | 0.12546 | 0.17342 | 0.019792
7525 | 0.11802 | 0.12265 | 0.15578 | 0.014022
7526 | 0.12302 | 0.12007 | 0.11429 | 0.006252
7527 | 0.1303 | 0.11879 | 0.057892 | 0.000878
7528 | 0.14452 | 0.11885 | 0.011231 | 0
7529 | 0.15889 | 0.12117 | 0 | 0
7530 | 0.16713 | 0.12505 | 0 | 0
7531 | 0.17015 | 0.13045 | 0 | 0
7532 | 0.16978 | 0.13861 | 0 | 0
7533 | 0.16615 | 0.14719 | 0 | 0
7534 | 0.15799 | 0.15846 | 0 | 0
7535 | 0.145 | 0.16875 | 0 | 0
7536 | 0.12597 | 0.1788 | 0 | 0
7537 | 0.10969 | 0.18849 | 0 | 0
7538 | 0.099473 | 0.19395 | 0 | 0
7539 | 0.093889 | 0.19617 | 0 | 0
7540 | 0.089964 | 0.18985 | 0 | 0
7541 | 0.087118 | 0.18259 | 0 | 0
7542 | 0.085574 | 0.17811 | 0 | 0
7543 | 0.085929 | 0.17443 | 8e-06 | 0
7544 | 0.088541 | 0.17114 | 0.011103 | 0.001551
7545 | 0.090379 | 0.16789 | 0.047931 | 0.019832
7546 | 0.091218 | 0.16306 | 0.097189 | 0.048809
7547 | 0.096838 | 0.15955 | 0.14822 | 0.073186
7548 | 0.10534 | 0.15773 | 0.19345 | 0.079539
7549 | 0.11909 | 0.15787 | 0.20891 | 0.064023
7550 | 0.13756 | 0.16018 | 0.15799 | 0.034626
7551 | 0.16283 | 0.16394 | 0.079436 | 0.008143
7552 | 0.19217 | 0.16873 | 0.010824 | 2e-06
7553 | 0.21774 | 0.17138 | 0 | 0
7554 | 0.22948 | 0.17363 | 0 | 0
7555 | 0.23289 | 0.17785 | 0 | 0
7556 | 0.22917 | 0.18566 | 0 | 0
7557 | 0.22177 | 0.19936 | 0 | 0
7558 | 0.21658 | 0.21877 | 0 | 0
7559 | 0.20747 | 0.24096 | 0 | 0
7560 | 0.19471 | 0.26301 | 0 | 0
7561 | 0.18247 | 0.28548 | 0 | 0
7562 | 0.17466 | 0.30912 | 0 | 0
7563 | 0.16986 | 0.33342 | 0 | 0
7564 | 0.16666 | 0.35211 | 0 | 0
7565 | 0.1645 | 0.37252 | 0 | 0
7566 | 0.16209 | 0.39296 | 0 | 0
7567 | 0.15984 | 0.41097 | 7.5e-05 | 0
7568 | 0.15433 | 0.42863 | 0.017666 | 0.0025
7569 | 0.14058 | 0.44173 | 0.073083 | 0.033181
7570 | 0.12102 | 0.44441 | 0.13868 | 0.074482
7571 | 0.10435 | 0.44241 | 0.18364 | 0.091836
7572 | 0.089115 | 0.43941 | 0.20364 | 0.08765
7573 | 0.073966 | 0.43641 | 0.18654 | 0.063379
7574 | 0.061082 | 0.43228 | 0.13197 | 0.025737
7575 | 0.051496 | 0.42778 | 0.058945 | 0.001697
7576 | 0.049261 | 0.42749 | 0.004454 | 0
7577 | 0.049327 | 0.42566 | 0 | 0
7578 | 0.048806 | 0.42458 | 0 | 0
7579 | 0.04809 | 0.42575 | 0 | 0
7580 | 0.046577 | 0.42865 | 0 | 0
7581 | 0.044012 | 0.43126 | 0 | 0
7582 | 0.041141 | 0.43657 | 0 | 0
7583 | 0.037669 | 0.44091 | 0 | 0
7584 | 0.033443 | 0.44043 | 0 | 0
7585 | 0.028879 | 0.43477 | 0 | 0
7586 | 0.024288 | 0.43152 | 0 | 0
7587 | 0.020502 | 0.43136 | 0 | 0
7588 | 0.016394 | 0.43261 | 0 | 0
7589 | 0.013825 | 0.4359 | 0 | 0
7590 | 0.012604 | 0.44004 | 0 | 0
7591 | 0.0123 | 0.44467 | 0 | 0
7592 | 0.01261 | 0.44938 | 0.008556 | 0.000466
7593 | 0.012458 | 0.45248 | 0.045052 | 0.012315
7594 | 0.011648 | 0.45157 | 0.087879 | 0.029496
7595 | 0.011766 | 0.44617 | 0.12632 | 0.04036
7596 | 0.011997 | 0.43693 | 0.1377 | 0.039614
7597 | 0.011975 | 0.42921 | 0.12988 | 0.027937
7598 | 0.012903 | 0.42501 | 0.096833 | 0.010308
7599 | 0.015867 | 0.42176 | 0.049369 | 0.000389
7600 | 0.022969 | 0.40716 | 0.006986 | 0
7601 | 0.035005 | 0.38743 | 0 | 0
7602 | 0.049086 | 0.37099 | 0 | 0
7603 | 0.062766 | 0.35878 | 0 | 0
7604 | 0.072174 | 0.34931 | 0 | 0
7605 | 0.076409 | 0.3435 | 0 | 0
7606 | 0.078968 | 0.35083 | 0 | 0
7607 | 0.081209 | 0.35346 | 0 | 0
7608 | 0.08377 | 0.34731 | 0 | 0
7609 | 0.088803 | 0.3358 | 0 | 0
7610 | 0.099135 | 0.32524 | 0 | 0
7611 | 0.11448 | 0.3162 | 0 | 0
7612 | 0.13076 | 0.30415 | 0 | 0
7613 | 0.15031 | 0.29607 | 0 | 0
7614 | 0.16961 | 0.29491 | 0 | 0
7615 | 0.18549 | 0.29922 | 1.8e-05 | 0
7616 | 0.19593 | 0.30661 | 0.019144 | 0.000258
7617 | 0.19573 | 0.31397 | 0.082808 | 0.008988
7618 | 0.19493 | 0.31672 | 0.17561 | 0.022094
7619 | 0.20359 | 0.31746 | 0.25065 | 0.030761
7620 | 0.21958 | 0.31731 | 0.29281 | 0.031317
7621 | 0.23136 | 0.31804 | 0.28122 | 0.023199
7622 | 0.23424 | 0.32337 | 0.2116 | 0.009121
7623 | 0.2405 | 0.33116 | 0.10919 | 0.000362
7624 | 0.26045 | 0.34134 | 0.012379 | 0
7625 | 0.27206 | 0.35105 | 0 | 0
7626 | 0.27072 | 0.36161 | 0 | 0
7627 | 0.26638 | 0.37293 | 0 | 0
7628 | 0.259 | 0.38447 | 0 | 0
7629 | 0.24823 | 0.3938 | 0 | 0
7630 | 0.23745 | 0.40765 | 0 | 0
7631 | 0.22824 | 0.42071 | 0 | 0
7632 | 0.2241 | 0.43109 | 0 | 0
7633 | 0.22411 | 0.43984 | 0 | 0
7634 | 0.22647 | 0.44567 | 0 | 0
7635 | 0.22984 | 0.45286 | 0 | 0
7636 | 0.23352 | 0.4479 | 0 | 0
7637 | 0.23684 | 0.4406 | 0 | 0
7638 | 0.23866 | 0.43557 | 0 | 0
7639 | 0.2396 | 0.43246 | 9e-06 | 0
7640 | 0.23971 | 0.43238 | 0.013812 | 0.000814
7641 | 0.23487 | 0.42957 | 0.059325 | 0.012824
7642 | 0.23537 | 0.42049 | 0.11762 | 0.031251
7643 | 0.24061 | 0.41087 | 0.1674 | 0.043864
7644 | 0.24225 | 0.40316 | 0.20017 | 0.042601
7645 | 0.23671 | 0.39656 | 0.19204 | 0.028768
7646 | 0.22987 | 0.39017 | 0.13674 | 0.010906
7647 | 0.23161 | 0.38388 | 0.058378 | 0.000777
7648 | 0.23205 | 0.38647 | 0.003009 | 0
7649 | 0.21915 | 0.3872 | 0 | 0
7650 | 0.19319 | 0.3852 | 0 | 0
7651 | 0.16983 | 0.3831 | 0 | 0
7652 | 0.15614 | 0.38229 | 0 | 0
7653 | 0.14661 | 0.38008 | 0 | 0
7654 | 0.13676 | 0.38247 | 0 | 0
7655 | 0.1306 | 0.38232 | 0 | 0
7656 | 0.13542 | 0.38152 | 0 | 0
7657 | 0.14727 | 0.38144 | 0 | 0
7658 | 0.16039 | 0.38319 | 0 | 0
7659 | 0.17315 | 0.38727 | 0 | 0
7660 | 0.18734 | 0.38234 | 0 | 0
7661 | 0.20281 | 0.37799 | 0 | 0
7662 | 0.21461 | 0.37566 | 0 | 0
7663 | 0.22374 | 0.37359 | 0 | 0
7664 | 0.22934 | 0.37234 | 0.005593 | 0.000382
7665 | 0.22896 | 0.37034 | 0.027901 | 0.010047
7666 | 0.22745 | 0.36941 | 0.055738 | 0.02847
7667 | 0.2249 | 0.36564 | 0.083752 | 0.040335
7668 | 0.22072 | 0.35702 | 0.10224 | 0.040919
7669 | 0.21424 | 0.34901 | 0.10153 | 0.028216
7670 | 0.2058 | 0.34457 | 0.077445 | 0.010729
7671 | 0.19853 | 0.34581 | 0.039154 | 0.000206
7672 | 0.19898 | 0.34227 | 0.003977 | 0
7673 | 0.20006 | 0.33627 | 0 | 0
7674 | 0.19894 | 0.33113 | 0 | 0
7675 | 0.19725 | 0.3267 | 0 | 0
7676 | 0.19288 | 0.32405 | 0 | 0
7677 | 0.18442 | 0.32264 | 0 | 0
7678 | 0.17153 | 0.32917 | 0 | 0
7679 | 0.15807 | 0.33732 | 0 | 0
7680 | 0.14403 | 0.34372 | 0 | 0
7681 | 0.13009 | 0.34643 | 0 | 0
7682 | 0.12086 | 0.34487 | 0 | 0
7683 | 0.11832 | 0.34249 | 0 | 0
7684 | 0.11883 | 0.33375 | 0 | 0
7685 | 0.12045 | 0.32442 | 0 | 0
7686 | 0.12174 | 0.31791 | 0 | 0
7687 | 0.12145 | 0.31335 | 0 | 0
7688 | 0.1191 | 0.31236 | 0.017818 | 0.000135
7689 | 0.1073 | 0.31378 | 0.086205 | 0.012565
7690 | 0.089128 | 0.31546 | 0.18405 | 0.038026
7691 | 0.078085 | 0.31345 | 0.26268 | 0.055196
7692 | 0.076538 | 0.30995 | 0.29612 | 0.055654
7693 | 0.082862 | 0.31002 | 0.27187 | 0.036918
7694 | 0.096608 | 0.31346 | 0.18749 | 0.012295
7695 | 0.11855 | 0.32015 | 0.080648 | 0.000105
7696 | 0.14072 | 0.31963 | 0.003673 | 0
7697 | 0.15286 | 0.31403 | 0 | 0
7698 | 0.15247 | 0.30716 | 0 | 0
7699 | 0.14551 | 0.29932 | 0 | 0
7700 | 0.13531 | 0.29115 | 0 | 0
7701 | 0.12623 | 0.2842 | 0 | 0
7702 | 0.12065 | 0.28375 | 0 | 0
7703 | 0.12082 | 0.28309 | 0 | 0
7704 | 0.12621 | 0.27904 | 0 | 0
7705 | 0.13775 | 0.27315 | 0 | 0
7706 | 0.1518 | 0.26754 | 0 | 0
7707 | 0.16488 | 0.26136 | 0 | 0
7708 | 0.17259 | 0.2562 | 0 | 0
7709 | 0.17596 | 0.25419 | 0 | 0
7710 | 0.17718 | 0.25257 | 0 | 0
7711 | 0.17929 | 0.25017 | 0 | 0
7712 | 0.1835 | 0.24815 | 0.002305 | 0.000789
7713 | 0.18615 | 0.24609 | 0.020442 | 0.016175
7714 | 0.18523 | 0.23872 | 0.04288 | 0.044928
7715 | 0.18522 | 0.22616 | 0.058068 | 0.073196
7716 | 0.18735 | 0.21453 | 0.060566 | 0.082163
7717 | 0.18662 | 0.20548 | 0.053518 | 0.062415
7718 | 0.1854 | 0.19864 | 0.034287 | 0.028448
7719 | 0.18803 | 0.19617 | 0.01276 | 0.002614
7720 | 0.1917 | 0.19658 | 0.000469 | 0
7721 | 0.19199 | 0.19573 | 0 | 0
7722 | 0.18557 | 0.19357 | 0 | 0
7723 | 0.17451 | 0.19181 | 0 | 0
7724 | 0.16148 | 0.19179 | 0 | 0
7725 | 0.14966 | 0.19171 | 0 | 0
7726 | 0.14019 | 0.18857 | 0 | 0
7727 | 0.13315 | 0.18412 | 0 | 0
7728 | 0.12922 | 0.18005 | 0 | 0
7729 | 0.12737 | 0.1781 | 0 | 0
7730 | 0.12385 | 0.17579 | 0 | 0
7731 | 0.11706 | 0.17169 | 0 | 0
7732 | 0.10511 | 0.17325 | 0 | 0
7733 | 0.093106 | 0.18016 | 0 | 0
7734 | 0.08244 | 0.18687 | 0 | 0
7735 | 0.072154 | 0.1924 | 0 | 0
7736 | 0.063785 | 0.19916 | 0.00582 | 0.000772
7737 | 0.055692 | 0.20762 | 0.046314 | 0.018444
7738 | 0.049217 | 0.20834 | 0.097734 | 0.05584
7739 | 0.044351 | 0.20222 | 0.13018 | 0.085362
7740 | 0.040387 | 0.19223 | 0.13629 | 0.08576
7741 | 0.037378 | 0.18263 | 0.12145 | 0.058718
7742 | 0.035053 | 0.17541 | 0.086287 | 0.021266
7743 | 0.032882 | 0.16965 | 0.03417 | 0.000844
7744 | 0.030112 | 0.16548 | 0.001906 | 0
7745 | 0.027266 | 0.15897 | 0 | 0
7746 | 0.023936 | 0.1532 | 0 | 0
7747 | 0.020246 | 0.15013 | 0 | 0
7748 | 0.016864 | 0.14899 | 0 | 0
7749 | 0.013696 | 0.14655 | 0 | 0
7750 | 0.011697 | 0.14626 | 0 | 0
7751 | 0.010372 | 0.14553 | 0 | 0
7752 | 0.009251 | 0.14244 | 0 | 0
7753 | 0.008919 | 0.13818 | 0 | 0
7754 | 0.009295 | 0.13527 | 0 | 0
7755 | 0.009779 | 0.13406 | 0 | 0
7756 | 0.010309 | 0.12647 | 0 | 0
7757 | 0.011056 | 0.11736 | 0 | 0
7758 | 0.012607 | 0.10935 | 0 | 0
7759 | 0.014582 | 0.10252 | 0 | 0
7760 | 0.016146 | 0.095983 | 0.012183 | 0.000123
7761 | 0.016532 | 0.089847 | 0.063959 | 0.009094
7762 | 0.015861 | 0.08827 | 0.13214 | 0.029896
7763 | 0.016678 | 0.089034 | 0.20656 | 0.044353
7764 | 0.018322 | 0.089892 | 0.24454 | 0.045011
7765 | 0.020412 | 0.092989 | 0.22045 | 0.030392
7766 | 0.022265 | 0.097933 | 0.16029 | 0.010018
7767 | 0.024792 | 0.1021 | 0.074992 | 0.000235
7768 | 0.027554 | 0.10343 | 0.004631 | 0
7769 | 0.0294 | 0.10415 | 0 | 0
7770 | 0.02986 | 0.10647 | 0 | 0
7771 | 0.029574 | 0.10963 | 0 | 0
7772 | 0.028241 | 0.11371 | 0 | 0
7773 | 0.02611 | 0.11869 | 0 | 0
7774 | 0.026137 | 0.12311 | 0 | 0
7775 | 0.0277 | 0.12584 | 0 | 0
7776 | 0.029914 | 0.12646 | 0 | 0
7777 | 0.032663 | 0.12709 | 0 | 0
7778 | 0.035208 | 0.12892 | 0 | 0
7779 | 0.037246 | 0.13178 | 0 | 0
7780 | 0.038 | 0.12922 | 0 | 0
7781 | 0.037625 | 0.13102 | 0 | 0
7782 | 0.036664 | 0.13667 | 0 | 0
7783 | 0.036511 | 0.14202 | 0 | 0
7784 | 0.036755 | 0.14454 | 0.011061 | 7e-05
7785 | 0.035479 | 0.14571 | 0.067906 | 0.010575
7786 | 0.034121 | 0.14776 | 0.16325 | 0.040411
7787 | 0.037097 | 0.14664 | 0.2575 | 0.065352
7788 | 0.039769 | 0.14371 | 0.29633 | 0.069426
7789 | 0.041915 | 0.1425 | 0.27442 | 0.048071
7790 | 0.043202 | 0.14452 | 0.19411 | 0.015107
7791 | 0.044725 | 0.14608 | 0.093424 | 0.000634
7792 | 0.052724 | 0.14435 | 0.0057 | 0
7793 | 0.065097 | 0.14467 | 0 | 0
7794 | 0.075657 | 0.14738 | 0 | 0
7795 | 0.084031 | 0.15001 | 0 | 0
7796 | 0.090348 | 0.15315 | 0 | 0
7797 | 0.094563 | 0.15623 | 0 | 0
7798 | 0.10068 | 0.1589 | 0 | 0
7799 | 0.106 | 0.15754 | 0 | 0
7800 | 0.11177 | 0.15308 | 0 | 0
7801 | 0.11786 | 0.14848 | 0 | 0
7802 | 0.12454 | 0.14347 | 0 | 0
7803 | 0.13123 | 0.14097 | 0 | 0
7804 | 0.13503 | 0.14225 | 0 | 0
7805 | 0.13959 | 0.1466 | 0 | 0
7806 | 0.14654 | 0.15229 | 0 | 0
7807 | 0.15393 | 0.15968 | 0 | 0
7808 | 0.16018 | 0.16824 | 0.013283 | 0.000189
7809 | 0.15591 | 0.17569 | 0.07776 | 0.013648
7810 | 0.14766 | 0.17847 | 0.16842 | 0.04041
7811 | 0.14727 | 0.18326 | 0.2406 | 0.061897
7812 | 0.14889 | 0.19042 | 0.2773 | 0.064838
7813 | 0.14676 | 0.20062 | 0.26349 | 0.045872
7814 | 0.14079 | 0.21654 | 0.19324 | 0.017036
7815 | 0.14063 | 0.23867 | 0.092236 | 0.000257
7816 | 0.1517 | 0.25368 | 0.0047 | 0
7817 | 0.16133 | 0.26326 | 0 | 0
7818 | 0.1649 | 0.27378 | 0 | 0
7819 | 0.16531 | 0.28556 | 0 | 0
7820 | 0.16663 | 0.29914 | 0 | 0
7821 | 0.17011 | 0.31288 | 0 | 0
7822 | 0.16768 | 0.33955 | 0 | 0
7823 | 0.1616 | 0.36418 | 0 | 0
7824 | 0.15251 | 0.37645 | 0 | 0
7825 | 0.14002 | 0.37927 | 0 | 0
7826 | 0.12646 | 0.37743 | 0 | 0
7827 | 0.11327 | 0.3748 | 0 | 0
7828 | 0.1058 | 0.37381 | 0 | 0
7829 | 0.10247 | 0.37277 | 0 | 0
7830 | 0.10415 | 0.37317 | 0 | 0
7831 | 0.11146 | 0.37817 | 0 | 0
7832 | 0.12306 | 0.38651 | 0.010839 | 0.000319
7833 | 0.13347 | 0.39542 | 0.072476 | 0.010378
7834 | 0.14202 | 0.39107 | 0.16557 | 0.03222
7835 | 0.15629 | 0.38083 | 0.25526 | 0.044937
7836 | 0.16995 | 0.36631 | 0.30233 | 0.043468
7837 | 0.18162 | 0.34979 | 0.30976 | 0.027987
7838 | 0.19803 | 0.3322 | 0.2434 | 0.009148
7839 | 0.22699 | 0.31059 | 0.12497 | 0.000535
7840 | 0.26783 | 0.29317 | 0.005531 | 0
7841 | 0.29562 | 0.27577 | 0 | 0
7842 | 0.30386 | 0.25369 | 0 | 0
7843 | 0.30295 | 0.23507 | 0 | 0
7844 | 0.29633 | 0.21682 | 0 | 0
7845 | 0.28763 | 0.20136 | 0 | 0
7846 | 0.28273 | 0.19478 | 0 | 0
7847 | 0.27923 | 0.19682 | 0 | 0
7848 | 0.27305 | 0.19463 | 0 | 0
7849 | 0.26403 | 0.18929 | 0 | 0
7850 | 0.25579 | 0.18795 | 0 | 0
7851 | 0.24962 | 0.18945 | 0 | 0
7852 | 0.24635 | 0.17811 | 0 | 0
7853 | 0.24457 | 0.1659 | 0 | 0
7854 | 0.24276 | 0.15687 | 0 | 0
7855 | 0.23822 | 0.15066 | 0 | 0
7856 | 0.23194 | 0.14946 | 0.006024 | 2.2e-05
7857 | 0.22295 | 0.1563 | 0.049367 | 0.000754
7858 | 0.20739 | 0.17132 | 0.12194 | 0.004039
7859 | 0.19608 | 0.19143 | 0.20196 | 0.010419
7860 | 0.1923 | 0.21702 | 0.25271 | 0.017307
7861 | 0.19063 | 0.24441 | 0.25287 | 0.021681
7862 | 0.18835 | 0.26286 | 0.19293 | 0.015711
7863 | 0.18604 | 0.26442 | 0.093458 | 0.002112
7864 | 0.19206 | 0.25189 | 0.003085 | 0
7865 | 0.1995 | 0.23597 | 0 | 0
7866 | 0.20101 | 0.22959 | 0 | 0
7867 | 0.19474 | 0.23225 | 0 | 0
7868 | 0.18193 | 0.23913 | 0 | 0
7869 | 0.16401 | 0.25109 | 0 | 0
7870 | 0.14656 | 0.26284 | 0 | 0
7871 | 0.12973 | 0.2745 | 0 | 0
7872 | 0.1138 | 0.28147 | 0 | 0
7873 | 0.099211 | 0.28026 | 0 | 0
7874 | 0.085274 | 0.27752 | 0 | 0
7875 | 0.072474 | 0.28087 | 0 | 0
7876 | 0.059912 | 0.28841 | 0 | 0
7877 | 0.04834 | 0.30052 | 0 | 0
7878 | 0.039505 | 0.31101 | 0 | 0
7879 | 0.033781 | 0.32128 | 0 | 0
7880 | 0.030502 | 0.33832 | 0.007836 | 4.1e-05
7881 | 0.028739 | 0.35371 | 0.057061 | 0.010913
7882 | 0.027979 | 0.37481 | 0.13171 | 0.044712
7883 | 0.028379 | 0.38577 | 0.19579 | 0.083447
7884 | 0.031058 | 0.3822 | 0.22266 | 0.10325
7885 | 0.036483 | 0.37092 | 0.21456 | 0.087469
7886 | 0.043037 | 0.35473 | 0.15643 | 0.044484
7887 | 0.050835 | 0.33333 | 0.071103 | 0.002408
7888 | 0.063185 | 0.29993 | 0.002572 | 0
7889 | 0.077055 | 0.27034 | 0 | 0
7890 | 0.086153 | 0.25249 | 0 | 0
7891 | 0.093779 | 0.23957 | 0 | 0
7892 | 0.10072 | 0.2287 | 0 | 0
7893 | 0.10684 | 0.21968 | 0 | 0
7894 | 0.11193 | 0.22324 | 0 | 0
7895 | 0.11873 | 0.23218 | 0 | 0
7896 | 0.12729 | 0.2387 | 0 | 0
7897 | 0.13686 | 0.24321 | 0 | 0
7898 | 0.1464 | 0.24637 | 0 | 0
7899 | 0.15651 | 0.24849 | 0 | 0
7900 | 0.1695 | 0.24835 | 0 | 0
7901 | 0.18061 | 0.25285 | 0 | 0
7902 | 0.18876 | 0.26008 | 0 | 0
7903 | 0.19693 | 0.26833 | 0 | 0
7904 | 0.2081 | 0.27669 | 0.009763 | 4.6e-05
7905 | 0.21271 | 0.28669 | 0.063685 | 0.018921
7906 | 0.2135 | 0.29141 | 0.14352 | 0.073135
7907 | 0.22715 | 0.29578 | 0.21745 | 0.10607
7908 | 0.24055 | 0.30153 | 0.25096 | 0.10962
7909 | 0.24922 | 0.31068 | 0.22795 | 0.076384
7910 | 0.25148 | 0.32395 | 0.15464 | 0.028102
7911 | 0.25584 | 0.33798 | 0.061152 | 0.000253
7912 | 0.27871 | 0.34199 | 0.000223 | 0
7913 | 0.29709 | 0.34201 | 0 | 0
7914 | 0.30266 | 0.34055 | 0 | 0
7915 | 0.29899 | 0.33785 | 0 | 0
7916 | 0.28902 | 0.33619 | 0 | 0
7917 | 0.27682 | 0.33584 | 0 | 0
7918 | 0.26374 | 0.34442 | 0 | 0
7919 | 0.25092 | 0.35096 | 0 | 0
7920 | 0.23966 | 0.35655 | 0 | 0
7921 | 0.2298 | 0.36229 | 0 | 0
7922 | 0.22279 | 0.36674 | 0 | 0
7923 | 0.21913 | 0.37161 | 0 | 0
7924 | 0.21685 | 0.36318 | 0 | 0
7925 | 0.21836 | 0.35635 | 0 | 0
7926 | 0.22485 | 0.35431 | 0 | 0
7927 | 0.23462 | 0.35689 | 0 | 0
7928 | 0.24452 | 0.36109 | 0.010042 | 0.000183
7929 | 0.24225 | 0.36428 | 0.07814 | 0.0153
7930 | 0.23293 | 0.37224 | 0.16952 | 0.050908
7931 | 0.23446 | 0.37753 | 0.23708 | 0.080192
7932 | 0.24359 | 0.37993 | 0.25675 | 0.082773
7933 | 0.25025 | 0.38408 | 0.22648 | 0.058394
7934 | 0.25653 | 0.39012 | 0.15226 | 0.021394
7935 | 0.26583 | 0.39543 | 0.060162 | 0.000879
7936 | 0.29287 | 0.39262 | 0.000682 | 0
7937 | 0.31662 | 0.38761 | 0 | 0
7938 | 0.32629 | 0.38292 | 0 | 0
7939 | 0.32684 | 0.37588 | 0 | 0
7940 | 0.32109 | 0.36668 | 0 | 0
7941 | 0.31283 | 0.35934 | 0 | 0
7942 | 0.30708 | 0.36477 | 0 | 0
7943 | 0.3035 | 0.37041 | 0 | 0
7944 | 0.30219 | 0.37059 | 0 | 0
7945 | 0.30417 | 0.36939 | 0 | 0
7946 | 0.31137 | 0.36621 | 0 | 0
7947 | 0.31988 | 0.36359 | 0 | 0
7948 | 0.32751 | 0.35007 | 0 | 0
7949 | 0.33623 | 0.33807 | 0 | 0
7950 | 0.34457 | 0.33451 | 0 | 0
7951 | 0.35176 | 0.33676 | 0 | 0
7952 | 0.35543 | 0.33975 | 0.011107 | 0.000227
7953 | 0.34947 | 0.34129 | 0.084979 | 0.01143
7954 | 0.33228 | 0.34388 | 0.19433 | 0.043345
7955 | 0.33024 | 0.34573 | 0.28108 | 0.074625
7956 | 0.33098 | 0.34392 | 0.31283 | 0.082366
7957 | 0.32848 | 0.33973 | 0.28552 | 0.056256
7958 | 0.32836 | 0.33698 | 0.20459 | 0.016893
7959 | 0.33404 | 0.33346 | 0.088554 | 0.000518
7960 | 0.3545 | 0.32744 | 0.001866 | 0
7961 | 0.36876 | 0.3176 | 0 | 0
7962 | 0.36848 | 0.31089 | 0 | 0
7963 | 0.36093 | 0.308 | 0 | 0
7964 | 0.34858 | 0.30776 | 0 | 0
7965 | 0.33343 | 0.30878 | 0 | 0
7966 | 0.32387 | 0.31256 | 0 | 0
7967 | 0.31198 | 0.31351 | 0 | 0
7968 | 0.30108 | 0.30907 | 0 | 0
7969 | 0.29247 | 0.30053 | 0 | 0
7970 | 0.28402 | 0.28958 | 0 | 0
7971 | 0.27449 | 0.27851 | 0 | 0
7972 | 0.26871 | 0.26717 | 0 | 0
7973 | 0.26525 | 0.25835 | 0 | 0
7974 | 0.26314 | 0.25131 | 0 | 0
7975 | 0.26163 | 0.24729 | 0 | 0
7976 | 0.25993 | 0.24814 | 0.009262 | 0.000126
7977 | 0.2495 | 0.25313 | 0.077562 | 0.014263
7978 | 0.23268 | 0.25553 | 0.15475 | 0.051369
7979 | 0.23104 | 0.25652 | 0.21252 | 0.079065
7980 | 0.22731 | 0.25527 | 0.23476 | 0.078104
7981 | 0.22345 | 0.2524 | 0.21215 | 0.049224
7982 | 0.22303 | 0.24898 | 0.14551 | 0.013833
7983 | 0.22807 | 0.24807 | 0.056091 | 0.000477
7984 | 0.24839 | 0.25574 | 0.001333 | 0
7985 | 0.26217 | 0.26239 | 0 | 0
7986 | 0.2607 | 0.26738 | 0 | 0
7987 | 0.24966 | 0.27466 | 0 | 0
7988 | 0.23293 | 0.28529 | 0 | 0
7989 | 0.21419 | 0.29777 | 0 | 0
7990 | 0.20136 | 0.31237 | 0 | 0
7991 | 0.19287 | 0.32615 | 0 | 0
7992 | 0.18679 | 0.33719 | 0 | 0
7993 | 0.18108 | 0.34504 | 0 | 0
7994 | 0.17758 | 0.3528 | 0 | 0
7995 | 0.1762 | 0.35742 | 0 | 0
7996 | 0.17848 | 0.34917 | 0 | 0
7997 | 0.18408 | 0.33785 | 0 | 0
7998 | 0.19014 | 0.32779 | 0 | 0
7999 | 0.19642 | 0.31714 | 0 | 0
8000 | 0.2026 | 0.30856 | 0.00612 | 0.000195
8001 | 0.20352 | 0.30365 | 0.05523 | 0.011797
8002 | 0.19748 | 0.2944 | 0.11944 | 0.041358
8003 | 0.1935 | 0.28223 | 0.16626 | 0.073053
8004 | 0.18986 | 0.26864 | 0.18031 | 0.084747
8005 | 0.18656 | 0.2589 | 0.16031 | 0.066135
8006 | 0.18555 | 0.24949 | 0.1053 | 0.028504
8007 | 0.19322 | 0.23892 | 0.037679 | 0.001312
8008 | 0.2183 | 0.23894 | 0.000379 | 0
8009 | 0.2397 | 0.24607 | 0 | 0
8010 | 0.24965 | 0.25888 | 0 | 0
8011 | 0.25344 | 0.27802 | 0 | 0
8012 | 0.25595 | 0.30155 | 0 | 0
8013 | 0.25984 | 0.32414 | 0 | 0
8014 | 0.25945 | 0.33249 | 0 | 0
8015 | 0.26126 | 0.32975 | 0 | 0
8016 | 0.2678 | 0.32257 | 0 | 0
8017 | 0.27556 | 0.31392 | 0 | 0
8018 | 0.28202 | 0.30978 | 0 | 0
8019 | 0.28574 | 0.31461 | 0 | 0
8020 | 0.29226 | 0.33691 | 0 | 0
8021 | 0.30062 | 0.36828 | 0 | 0
8022 | 0.31012 | 0.39102 | 0 | 0
8023 | 0.32336 | 0.40254 | 0 | 0
8024 | 0.33954 | 0.4122 | 0.005706 | 2.2e-05
8025 | 0.34923 | 0.42972 | 0.063322 | 0.009111
8026 | 0.3432 | 0.43933 | 0.1347 | 0.037399
8027 | 0.33901 | 0.44287 | 0.18877 | 0.063774
8028 | 0.33042 | 0.44093 | 0.20051 | 0.067135
8029 | 0.31649 | 0.43586 | 0.17118 | 0.047145
8030 | 0.30071 | 0.43043 | 0.11543 | 0.018594
8031 | 0.28839 | 0.42328 | 0.044913 | 0.000606
8032 | 0.29829 | 0.42947 | 0.000121 | 0
8033 | 0.3007 | 0.43945 | 0 | 0
8034 | 0.28778 | 0.44782 | 0 | 0
8035 | 0.26927 | 0.45422 | 0 | 0
8036 | 0.2505 | 0.46063 | 0 | 0
8037 | 0.23307 | 0.46942 | 0 | 0
8038 | 0.21878 | 0.48047 | 0 | 0
8039 | 0.20342 | 0.49566 | 0 | 0
8040 | 0.18816 | 0.50985 | 0 | 0
8041 | 0.17562 | 0.52196 | 0 | 0
8042 | 0.16751 | 0.52914 | 0 | 0
8043 | 0.16071 | 0.52993 | 0 | 0
8044 | 0.15288 | 0.52074 | 0 | 0
8045 | 0.14502 | 0.50508 | 0 | 0
8046 | 0.13642 | 0.48189 | 0 | 0
8047 | 0.12726 | 0.44741 | 0 | 0
8048 | 0.11826 | 0.40407 | 0.004744 | 0.000177
8049 | 0.10703 | 0.3526 | 0.059 | 0.011591
8050 | 0.098822 | 0.31271 | 0.12984 | 0.034407
8051 | 0.091965 | 0.28577 | 0.18044 | 0.049314
8052 | 0.083014 | 0.27969 | 0.19026 | 0.049123
8053 | 0.076468 | 0.28649 | 0.1619 | 0.03703
8054 | 0.072464 | 0.30374 | 0.10449 | 0.01489
8055 | 0.07048 | 0.32606 | 0.034679 | 0.0006
8056 | 0.075145 | 0.34812 | 4.4e-05 | 0
8057 | 0.07896 | 0.36793 | 0 | 0
8058 | 0.079003 | 0.37889 | 0 | 0
8059 | 0.077124 | 0.38418 | 0 | 0
8060 | 0.074233 | 0.39004 | 0 | 0
8061 | 0.070158 | 0.39919 | 0 | 0
8062 | 0.06799 | 0.41903 | 0 | 0
8063 | 0.066962 | 0.44137 | 0 | 0
8064 | 0.067102 | 0.46036 | 0 | 0
8065 | 0.070198 | 0.47768 | 0 | 0
8066 | 0.075521 | 0.49556 | 0 | 0
8067 | 0.079611 | 0.50955 | 0 | 0
8068 | 0.077584 | 0.50623 | 0 | 0
8069 | 0.073905 | 0.49706 | 0 | 0
8070 | 0.070745 | 0.48941 | 0 | 0
8071 | 0.068068 | 0.48896 | 0 | 0
8072 | 0.06643 | 0.49296 | 0.004728 | 6.3e-05
8073 | 0.062852 | 0.49618 | 0.056845 | 0.013976
8074 | 0.060687 | 0.50445 | 0.12971 | 0.04999
8075 | 0.061401 | 0.51311 | 0.18505 | 0.087121
8076 | 0.063824 | 0.51617 | 0.19385 | 0.10227
8077 | 0.067846 | 0.51497 | 0.16286 | 0.075603
8078 | 0.072711 | 0.51256 | 0.10233 | 0.028049
8079 | 0.075093 | 0.50991 | 0.033501 | 0.000447
8080 | 0.080604 | 0.50927 | 0.000192 | 0
8081 | 0.087485 | 0.51347 | 0 | 0
8082 | 0.089153 | 0.52214 | 0 | 0
8083 | 0.088792 | 0.53053 | 0 | 0
8084 | 0.087494 | 0.53473 | 0 | 0
8085 | 0.085582 | 0.53315 | 0 | 0
8086 | 0.088029 | 0.53041 | 0 | 0
8087 | 0.091712 | 0.52307 | 0 | 0
8088 | 0.094285 | 0.50909 | 0 | 0
8089 | 0.097509 | 0.48846 | 0 | 0
8090 | 0.1027 | 0.46314 | 0 | 0
8091 | 0.10901 | 0.43592 | 0 | 0
8092 | 0.1165 | 0.40211 | 0 | 0
8093 | 0.12334 | 0.37146 | 0 | 0
8094 | 0.12929 | 0.34915 | 0 | 0
8095 | 0.13539 | 0.33259 | 0 | 0
8096 | 0.14097 | 0.31709 | 0.003393 | 4.3e-05
8097 | 0.13871 | 0.30025 | 0.038537 | 0.009573
8098 | 0.13101 | 0.28214 | 0.08302 | 0.039126
8099 | 0.12666 | 0.26403 | 0.11237 | 0.064457
8100 | 0.12184 | 0.25065 | 0.117 | 0.066579
8101 | 0.11728 | 0.24285 | 0.097295 | 0.045465
8102 | 0.11661 | 0.23948 | 0.060508 | 0.012801
8103 | 0.12038 | 0.23831 | 0.019109 | 6.5e-05
8104 | 0.12837 | 0.23666 | 0.000183 | 0
8105 | 0.12954 | 0.23622 | 0 | 0
8106 | 0.12403 | 0.24143 | 0 | 0
8107 | 0.11457 | 0.25307 | 0 | 0
8108 | 0.10302 | 0.27097 | 0 | 0
8109 | 0.091554 | 0.29387 | 0 | 0
8110 | 0.081012 | 0.3147 | 0 | 0
8111 | 0.071872 | 0.32951 | 0 | 0
8112 | 0.06396 | 0.34079 | 0 | 0
8113 | 0.057191 | 0.34755 | 0 | 0
8114 | 0.052369 | 0.35148 | 0 | 0
8115 | 0.049089 | 0.35169 | 0 | 0
8116 | 0.047135 | 0.35396 | 0 | 0
8117 | 0.046426 | 0.35336 | 0 | 0
8118 | 0.046755 | 0.35111 | 0 | 0
8119 | 0.048598 | 0.34678 | 0 | 0
8120 | 0.052048 | 0.34018 | 0.003831 | 0
8121 | 0.055617 | 0.33307 | 0.041651 | 0.003279
8122 | 0.057933 | 0.32135 | 0.093933 | 0.011617
8123 | 0.06379 | 0.30743 | 0.14359 | 0.016994
8124 | 0.072375 | 0.29488 | 0.15779 | 0.014397
8125 | 0.07636 | 0.28434 | 0.13636 | 0.006932
8126 | 0.077845 | 0.2747 | 0.086283 | 0.000593
8127 | 0.081414 | 0.26973 | 0.027696 | 0
8128 | 0.086472 | 0.27512 | 6.5e-05 | 0
8129 | 0.08987 | 0.28241 | 0 | 0
8130 | 0.092981 | 0.29079 | 0 | 0
8131 | 0.096986 | 0.30253 | 0 | 0
8132 | 0.098034 | 0.32416 | 0 | 0
8133 | 0.095038 | 0.35182 | 0 | 0
8134 | 0.09341 | 0.38215 | 0 | 0
8135 | 0.092621 | 0.41133 | 0 | 0
8136 | 0.092059 | 0.43383 | 0 | 0
8137 | 0.092428 | 0.44738 | 0 | 0
8138 | 0.094387 | 0.45521 | 0 | 0
8139 | 0.09693 | 0.45986 | 0 | 0
8140 | 0.097643 | 0.44485 | 0 | 0
8141 | 0.097766 | 0.41481 | 0 | 0
8142 | 0.097424 | 0.37528 | 0 | 0
8143 | 0.095174 | 0.33923 | 0 | 0
8144 | 0.090303 | 0.32186 | 0.003513 | 0
8145 | 0.084499 | 0.3261 | 0.044 | 0.003093
8146 | 0.077037 | 0.36066 | 0.096952 | 0.030603
8147 | 0.069502 | 0.40534 | 0.13249 | 0.066918
8148 | 0.063423 | 0.45215 | 0.1407 | 0.079263
8149 | 0.059518 | 0.5043 | 0.11889 | 0.057786
8150 | 0.058138 | 0.55948 | 0.07268 | 0.017998
8151 | 0.058045 | 0.61622 | 0.022216 | 0.000158
8152 | 0.056772 | 0.6649 | 3.4e-05 | 0
8153 | 0.0543 | 0.70308 | 0 | 0
8154 | 0.051756 | 0.7304 | 0 | 0
8155 | 0.05183 | 0.74488 | 0 | 0
8156 | 0.056721 | 0.74277 | 0 | 0
8157 | 0.06468 | 0.72379 | 0 | 0
8158 | 0.073999 | 0.69403 | 0 | 0
8159 | 0.081223 | 0.66161 | 0 | 0
8160 | 0.089563 | 0.63012 | 0 | 0
8161 | 0.097086 | 0.60416 | 0 | 0
8162 | 0.10419 | 0.58905 | 0 | 0
8163 | 0.11359 | 0.57482 | 0 | 0
8164 | 0.12533 | 0.56365 | 0 | 0
8165 | 0.1391 | 0.55124 | 0 | 0
8166 | 0.15355 | 0.54662 | 0 | 0
8167 | 0.16959 | 0.5475 | 0 | 0
8168 | 0.18688 | 0.54541 | 0.003109 | 9e-06
8169 | 0.20439 | 0.53825 | 0.038497 | 0.002304
8170 | 0.21966 | 0.52664 | 0.094215 | 0.009123
8171 | 0.24026 | 0.50954 | 0.15094 | 0.016565
8172 | 0.26757 | 0.48662 | 0.17723 | 0.015596
8173 | 0.29622 | 0.45999 | 0.16532 | 0.007653
8174 | 0.32223 | 0.43279 | 0.10775 | 0.000936
8175 | 0.34191 | 0.40599 | 0.03404 | 0
8176 | 0.35913 | 0.3836 | 0.000134 | 0
8177 | 0.36905 | 0.36114 | 0 | 0
8178 | 0.3729 | 0.34293 | 0 | 0
8179 | 0.37446 | 0.33367 | 0 | 0
8180 | 0.37187 | 0.33499 | 0 | 0
8181 | 0.36239 | 0.34435 | 0 | 0
8182 | 0.35456 | 0.36991 | 0 | 0
8183 | 0.34801 | 0.39819 | 0 | 0
8184 | 0.34299 | 0.41616 | 0 | 0
8185 | 0.33872 | 0.41931 | 0 | 0
8186 | 0.33416 | 0.4138 | 0 | 0
8187 | 0.33124 | 0.40793 | 0 | 0
8188 | 0.33045 | 0.39506 | 0 | 0
8189 | 0.32745 | 0.38635 | 0 | 0
8190 | 0.32128 | 0.38381 | 0 | 0
8191 | 0.31171 | 0.38453 | 0 | 0
8192 | 0.30098 | 0.38598 | 0.004182 | 0
8193 | 0.28568 | 0.38683 | 0.050781 | 0.002327
8194 | 0.26127 | 0.38619 | 0.13977 | 0.015676
8195 | 0.24253 | 0.38205 | 0.22417 | 0.031281
8196 | 0.23123 | 0.37472 | 0.26796 | 0.033227
8197 | 0.22352 | 0.36595 | 0.24771 | 0.017988
8198 | 0.21414 | 0.35943 | 0.16458 | 0.003309
8199 | 0.20107 | 0.36046 | 0.05699 | 2e-06
8200 | 0.19174 | 0.36034 | 0.000243 | 0
8201 | 0.18074 | 0.35834 | 0 | 0
8202 | 0.16659 | 0.3593 | 0 | 0
8203 | 0.1538 | 0.35627 | 0 | 0
8204 | 0.14468 | 0.35013 | 0 | 0
8205 | 0.13831 | 0.3459 | 0 | 0
8206 | 0.13344 | 0.35798 | 0 | 0
8207 | 0.12456 | 0.37062 | 0 | 0
8208 | 0.11334 | 0.36888 | 0 | 0
8209 | 0.10238 | 0.35164 | 0 | 0
8210 | 0.095169 | 0.32582 | 0 | 0
8211 | 0.09237 | 0.29969 | 0 | 0
8212 | 0.086569 | 0.26232 | 0 | 0
8213 | 0.079081 | 0.22299 | 0 | 0
8214 | 0.073525 | 0.19947 | 0 | 0
8215 | 0.070352 | 0.19669 | 0 | 0
8216 | 0.068876 | 0.21267 | 0.009247 | 0
8217 | 0.067008 | 0.25031 | 0.07082 | 0.003388
8218 | 0.064416 | 0.31507 | 0.15879 | 0.027008
8219 | 0.066298 | 0.39091 | 0.23928 | 0.05206
8220 | 0.074135 | 0.46157 | 0.26864 | 0.054463
8221 | 0.08511 | 0.52074 | 0.24956 | 0.032093
8222 | 0.099963 | 0.57099 | 0.16554 | 0.005116
8223 | 0.119 | 0.61659 | 0.058768 | 1e-06
8224 | 0.1391 | 0.64998 | 0.000258 | 0
8225 | 0.15908 | 0.6757 | 0 | 0
8226 | 0.18451 | 0.69537 | 0 | 0
8227 | 0.21748 | 0.71174 | 0 | 0
8228 | 0.25523 | 0.72929 | 0 | 0
8229 | 0.29744 | 0.7404 | 0 | 0
8230 | 0.34142 | 0.73999 | 0 | 0
8231 | 0.38687 | 0.71909 | 0 | 0
8232 | 0.43137 | 0.67907 | 0 | 0
8233 | 0.47144 | 0.62535 | 0 | 0
8234 | 0.50931 | 0.57589 | 0 | 0
8235 | 0.54561 | 0.55166 | 0 | 0
8236 | 0.5759 | 0.5402 | 0 | 0
8237 | 0.60362 | 0.53088 | 0 | 0
8238 | 0.62817 | 0.52598 | 0 | 0
8239 | 0.64653 | 0.52684 | 0 | 0
8240 | 0.65001 | 0.53243 | 0.004953 | 0
8241 | 0.63948 | 0.54229 | 0.02887 | 0.000288
8242 | 0.6131 | 0.55981 | 0.052586 | 0.004197
8243 | 0.57549 | 0.58117 | 0.068856 | 0.009251
8244 | 0.53 | 0.6013 | 0.078667 | 0.01108
8245 | 0.48832 | 0.61793 | 0.079728 | 0.00786
8246 | 0.45356 | 0.6311 | 0.059398 | 0.001954
8247 | 0.42838 | 0.63962 | 0.019847 | 0
8248 | 0.41796 | 0.64139 | 3.6e-05 | 0
8249 | 0.41177 | 0.64025 | 0 | 0
8250 | 0.41116 | 0.63591 | 0 | 0
8251 | 0.41616 | 0.6278 | 0 | 0
8252 | 0.42047 | 0.62005 | 0 | 0
8253 | 0.42331 | 0.61231 | 0 | 0
8254 | 0.42886 | 0.61462 | 0 | 0
8255 | 0.43159 | 0.61732 | 0 | 0
8256 | 0.43305 | 0.61924 | 0 | 0
8257 | 0.44017 | 0.61527 | 0 | 0
8258 | 0.45165 | 0.60683 | 0 | 0
8259 | 0.46929 | 0.59302 | 0 | 0
8260 | 0.47923 | 0.57067 | 0 | 0
8261 | 0.49424 | 0.54651 | 0 | 0
8262 | 0.51193 | 0.52995 | 0 | 0
8263 | 0.53237 | 0.51692 | 0 | 0
8264 | 0.54839 | 0.51343 | 0.001492 | 0
8265 | 0.56661 | 0.51497 | 0.016746 | 0.00089
8266 | 0.58186 | 0.52577 | 0.037479 | 0.006269
8267 | 0.59974 | 0.53153 | 0.052088 | 0.012159
8268 | 0.61318 | 0.53668 | 0.054139 | 0.011868
8269 | 0.62494 | 0.53718 | 0.047718 | 0.005962
8270 | 0.63005 | 0.53535 | 0.03441 | 0.000719
8271 | 0.63459 | 0.52531 | 0.011578 | 0
8272 | 0.63506 | 0.51636 | 9e-06 | 0
8273 | 0.63413 | 0.50342 | 0 | 0
8274 | 0.63064 | 0.49254 | 0 | 0
8275 | 0.63106 | 0.47523 | 0 | 0
8276 | 0.6334 | 0.46055 | 0 | 0
8277 | 0.63372 | 0.44406 | 0 | 0
8278 | 0.63021 | 0.43911 | 0 | 0
8279 | 0.62025 | 0.43402 | 0 | 0
8280 | 0.60308 | 0.42867 | 0 | 0
8281 | 0.57943 | 0.41701 | 0 | 0
8282 | 0.55457 | 0.40394 | 0 | 0
8283 | 0.54686 | 0.38706 | 0 | 0
8284 | 0.54098 | 0.36247 | 0 | 0
8285 | 0.55778 | 0.34095 | 0 | 0
8286 | 0.58724 | 0.32422 | 0 | 0
8287 | 0.62951 | 0.30977 | 0 | 0
8288 | 0.6648 | 0.29834 | 0.003901 | 0
8289 | 0.69576 | 0.28921 | 0.03445 | 0.000698
8290 | 0.71845 | 0.27619 | 0.077196 | 0.005912
8291 | 0.74047 | 0.26198 | 0.10587 | 0.013642
8292 | 0.76123 | 0.25171 | 0.10621 | 0.013975
8293 | 0.77582 | 0.24462 | 0.095246 | 0.006565
8294 | 0.78122 | 0.23801 | 0.068655 | 0.0004
8295 | 0.77792 | 0.23091 | 0.026692 | 0
8296 | 0.76124 | 0.22757 | 0.000272 | 0
8297 | 0.73447 | 0.22734 | 0 | 0
8298 | 0.70268 | 0.22924 | 0 | 0
8299 | 0.66936 | 0.23413 | 0 | 0
8300 | 0.63633 | 0.23951 | 0 | 0
8301 | 0.60485 | 0.24266 | 0 | 0
8302 | 0.58258 | 0.24185 | 0 | 0
8303 | 0.55933 | 0.24597 | 0 | 0
8304 | 0.53045 | 0.26121 | 0 | 0
8305 | 0.49945 | 0.29374 | 0 | 0
8306 | 0.46801 | 0.33376 | 0 | 0
8307 | 0.43815 | 0.3659 | 0 | 0
8308 | 0.41261 | 0.37855 | 0 | 0
8309 | 0.38845 | 0.37776 | 0 | 0
8310 | 0.363 | 0.374 | 0 | 0
8311 | 0.34029 | 0.36807 | 0 | 0
8312 | 0.32034 | 0.35828 | 0.002872 | 0
8313 | 0.30195 | 0.3486 | 0.029121 | 0.002163
8314 | 0.27796 | 0.35216 | 0.066943 | 0.017962
8315 | 0.25626 | 0.36078 | 0.098884 | 0.037181
8316 | 0.24033 | 0.37041 | 0.11061 | 0.039142
8317 | 0.22724 | 0.37935 | 0.10015 | 0.023907
8318 | 0.21133 | 0.38773 | 0.066581 | 0.005492
8319 | 0.19506 | 0.39891 | 0.022393 | 3.8e-05
8320 | 0.18281 | 0.39441 | 6.7e-05 | 0
8321 | 0.17159 | 0.37241 | 0 | 0
8322 | 0.16155 | 0.33538 | 0 | 0
8323 | 0.1541 | 0.29483 | 0 | 0
8324 | 0.14829 | 0.26346 | 0 | 0
8325 | 0.1408 | 0.25079 | 0 | 0
8326 | 0.13413 | 0.26696 | 0 | 0
8327 | 0.12875 | 0.30093 | 0 | 0
8328 | 0.12458 | 0.33988 | 0 | 0
8329 | 0.11897 | 0.3762 | 0 | 0
8330 | 0.11157 | 0.4083 | 0 | 0
8331 | 0.10701 | 0.43908 | 0 | 0
8332 | 0.10472 | 0.45373 | 0 | 0
8333 | 0.10404 | 0.46786 | 0 | 0
8334 | 0.10635 | 0.48857 | 0 | 0
8335 | 0.11198 | 0.51414 | 0 | 0
8336 | 0.11992 | 0.54096 | 0.00227 | 0
8337 | 0.1272 | 0.5692 | 0.043172 | 0.004784
8338 | 0.13107 | 0.59661 | 0.10656 | 0.028215
8339 | 0.13623 | 0.61945 | 0.16115 | 0.047707
8340 | 0.1424 | 0.63685 | 0.18185 | 0.040587
8341 | 0.14631 | 0.6506 | 0.17606 | 0.017526
8342 | 0.14983 | 0.66275 | 0.12269 | 0.003448
8343 | 0.16022 | 0.67159 | 0.045565 | 7.3e-05
8344 | 0.17684 | 0.67052 | 0.000386 | 0
8345 | 0.19466 | 0.66369 | 0 | 0
8346 | 0.21461 | 0.65238 | 0 | 0
8347 | 0.23474 | 0.6362 | 0 | 0
8348 | 0.25294 | 0.61872 | 0 | 0
8349 | 0.26988 | 0.60906 | 0 | 0
8350 | 0.28863 | 0.61201 | 0 | 0
8351 | 0.30785 | 0.62186 | 0 | 0
8352 | 0.32709 | 0.6329 | 0 | 0
8353 | 0.34445 | 0.6422 | 0 | 0
8354 | 0.3583 | 0.64682 | 0 | 0
8355 | 0.36805 | 0.64344 | 0 | 0
8356 | 0.37348 | 0.63511 | 0 | 0
8357 | 0.38176 | 0.61341 | 0 | 0
8358 | 0.39377 | 0.57839 | 0 | 0
8359 | 0.40177 | 0.53772 | 0 | 0
8360 | 0.40637 | 0.49951 | 0.001968 | 0
8361 | 0.40637 | 0.46496 | 0.030803 | 0.000385
8362 | 0.40903 | 0.43881 | 0.075337 | 0.002298
8363 | 0.41464 | 0.42641 | 0.11604 | 0.005531
8364 | 0.41595 | 0.42746 | 0.12178 | 0.005978
8365 | 0.40781 | 0.43425 | 0.10231 | 0.003645
8366 | 0.38381 | 0.44243 | 0.059711 | 0.000753
8367 | 0.35312 | 0.44856 | 0.015244 | 0
8368 | 0.32243 | 0.44819 | 9e-06 | 0
8369 | 0.29011 | 0.44612 | 0 | 0
8370 | 0.26047 | 0.44156 | 0 | 0
8371 | 0.23729 | 0.43839 | 0 | 0
8372 | 0.22096 | 0.43893 | 0 | 0
8373 | 0.21157 | 0.43732 | 0 | 0
8374 | 0.20656 | 0.44758 | 0 | 0
8375 | 0.20122 | 0.4657 | 0 | 0
8376 | 0.19754 | 0.48585 | 0 | 0
8377 | 0.1958 | 0.49913 | 0 | 0
8378 | 0.19643 | 0.48684 | 0 | 0
8379 | 0.19877 | 0.46137 | 0 | 0
8380 | 0.20276 | 0.42021 | 0 | 0
8381 | 0.2082 | 0.3762 | 0 | 0
8382 | 0.21471 | 0.34496 | 0 | 0
8383 | 0.22413 | 0.33484 | 0 | 0
8384 | 0.23418 | 0.33765 | 0.001596 | 0
8385 | 0.24037 | 0.34066 | 0.027121 | 0.002811
8386 | 0.24169 | 0.34587 | 0.061663 | 0.016849
8387 | 0.24406 | 0.35046 | 0.09229 | 0.027919
8388 | 0.25288 | 0.35234 | 0.10419 | 0.022911
8389 | 0.26679 | 0.3469 | 0.09061 | 0.009079
8390 | 0.28086 | 0.33569 | 0.052511 | 0.000994
8391 | 0.29363 | 0.32352 | 0.012627 | 0
8392 | 0.30312 | 0.31713 | 0 | 0
8393 | 0.30866 | 0.31977 | 0 | 0
8394 | 0.30917 | 0.32207 | 0 | 0
8395 | 0.30592 | 0.31781 | 0 | 0
8396 | 0.29739 | 0.30841 | 0 | 0
8397 | 0.28607 | 0.29734 | 0 | 0
8398 | 0.27464 | 0.28351 | 0 | 0
8399 | 0.26759 | 0.26573 | 0 | 0
8400 | 0.26726 | 0.24123 | 0 | 0
8401 | 0.26769 | 0.21318 | 0 | 0
8402 | 0.26617 | 0.19085 | 0 | 0
8403 | 0.26555 | 0.18029 | 0 | 0
8404 | 0.2671 | 0.17502 | 0 | 0
8405 | 0.27213 | 0.17606 | 0 | 0
8406 | 0.2817 | 0.18296 | 0 | 0
8407 | 0.29657 | 0.19373 | 0 | 0
8408 | 0.31626 | 0.20832 | 0.001188 | 0
8409 | 0.33247 | 0.22278 | 0.014339 | 0.004689
8410 | 0.3398 | 0.24254 | 0.030316 | 0.039084
8411 | 0.34587 | 0.26289 | 0.038197 | 0.070476
8412 | 0.35044 | 0.27991 | 0.037686 | 0.073385
8413 | 0.34506 | 0.29525 | 0.029709 | 0.044588
8414 | 0.33323 | 0.31217 | 0.016387 | 0.007788
8415 | 0.31868 | 0.32482 | 0.002624 | 0
8416 | 0.30886 | 0.32391 | 0 | 0
8417 | 0.29194 | 0.31996 | 0 | 0
8418 | 0.27685 | 0.32347 | 0 | 0
8419 | 0.26555 | 0.32878 | 0 | 0
8420 | 0.26212 | 0.32785 | 0 | 0
8421 | 0.26193 | 0.32195 | 0 | 0
8422 | 0.26926 | 0.3185 | 0 | 0
8423 | 0.27502 | 0.31052 | 0 | 0
8424 | 0.28163 | 0.30108 | 0 | 0
8425 | 0.28063 | 0.29209 | 0 | 0
8426 | 0.27635 | 0.28962 | 0 | 0
8427 | 0.27143 | 0.29826 | 0 | 0
8428 | 0.26651 | 0.30783 | 0 | 0
8429 | 0.2663 | 0.32418 | 0 | 0
8430 | 0.27052 | 0.34209 | 0 | 0
8431 | 0.27728 | 0.35983 | 0 | 0
8432 | 0.28501 | 0.37581 | 0.00076 | 0
8433 | 0.29585 | 0.38919 | 0.016864 | 0.00044
8434 | 0.31336 | 0.40234 | 0.037733 | 0.005542
8435 | 0.34594 | 0.39498 | 0.048217 | 0.010895
8436 | 0.39023 | 0.38211 | 0.042573 | 0.009211
8437 | 0.42969 | 0.37063 | 0.027977 | 0.003449
8438 | 0.47413 | 0.35135 | 0.013527 | 1.3e-05
8439 | 0.50753 | 0.32894 | 0.002865 | 0
8440 | 0.54751 | 0.30665 | 0 | 0
8441 | 0.57799 | 0.29422 | 0 | 0
8442 | 0.61584 | 0.29668 | 0 | 0
8443 | 0.6424 | 0.30481 | 0 | 0
8444 | 0.66781 | 0.31854 | 0 | 0
8445 | 0.6811 | 0.34221 | 0 | 0
8446 | 0.68996 | 0.37302 | 0 | 0
8447 | 0.68972 | 0.3961 | 0 | 0
8448 | 0.69086 | 0.4144 | 0 | 0
8449 | 0.68744 | 0.42785 | 0 | 0
8450 | 0.68182 | 0.43673 | 0 | 0
8451 | 0.67443 | 0.44709 | 0 | 0
8452 | 0.66637 | 0.44744 | 0 | 0
8453 | 0.66101 | 0.44893 | 0 | 0
8454 | 0.65839 | 0.45658 | 0 | 0
8455 | 0.65278 | 0.46295 | 0 | 0
8456 | 0.64499 | 0.46385 | 0.002698 | 0
8457 | 0.63447 | 0.4582 | 0.023544 | 0.000955
8458 | 0.62632 | 0.45937 | 0.047266 | 0.011229
8459 | 0.61527 | 0.45639 | 0.064174 | 0.025021
8460 | 0.60256 | 0.45264 | 0.071506 | 0.029053
8461 | 0.58857 | 0.45104 | 0.06681 | 0.019175
8462 | 0.57427 | 0.45233 | 0.049116 | 0.004494
8463 | 0.56047 | 0.45829 | 0.014075 | 2.5e-05
8464 | 0.55829 | 0.47003 | 0 | 0
8465 | 0.56075 | 0.47576 | 0 | 0
8466 | 0.56393 | 0.46615 | 0 | 0
8467 | 0.56891 | 0.44694 | 0 | 0
8468 | 0.57309 | 0.42607 | 0 | 0
8469 | 0.57848 | 0.40532 | 0 | 0
8470 | 0.5869 | 0.38367 | 0 | 0
8471 | 0.59506 | 0.35808 | 0 | 0
8472 | 0.60762 | 0.3359 | 0 | 0
8473 | 0.62414 | 0.31701 | 0 | 0
8474 | 0.6411 | 0.30302 | 0 | 0
8475 | 0.65764 | 0.29569 | 0 | 0
8476 | 0.66718 | 0.29374 | 0 | 0
8477 | 0.67778 | 0.29394 | 0 | 0
8478 | 0.68846 | 0.29155 | 0 | 0
8479 | 0.69682 | 0.29165 | 0 | 0
8480 | 0.69977 | 0.29945 | 0.005257 | 0
8481 | 0.69993 | 0.31272 | 0.034957 | 0.001541
8482 | 0.70125 | 0.3346 | 0.060976 | 0.01399
8483 | 0.71067 | 0.3607 | 0.075075 | 0.028423
8484 | 0.72169 | 0.38762 | 0.0806 | 0.033556
8485 | 0.72955 | 0.41531 | 0.068947 | 0.02035
8486 | 0.73459 | 0.44158 | 0.046701 | 0.003467
8487 | 0.73809 | 0.46509 | 0.013873 | 0
8488 | 0.73997 | 0.47487 | 2.6e-05 | 0
8489 | 0.7345 | 0.4801 | 0 | 0
8490 | 0.721 | 0.47912 | 0 | 0
8491 | 0.70166 | 0.46422 | 0 | 0
8492 | 0.68005 | 0.4297 | 0 | 0
8493 | 0.65553 | 0.39114 | 0 | 0
8494 | 0.63188 | 0.3857 | 0 | 0
8495 | 0.60669 | 0.3956 | 0 | 0
8496 | 0.58985 | 0.40095 | 0 | 0
8497 | 0.58042 | 0.4014 | 0 | 0
8498 | 0.56553 | 0.38249 | 0 | 0
8499 | 0.53883 | 0.33961 | 0 | 0
8500 | 0.49899 | 0.30358 | 0 | 0
8501 | 0.4623 | 0.27362 | 0 | 0
8502 | 0.4282 | 0.24341 | 0 | 0
8503 | 0.39891 | 0.23025 | 0 | 0
8504 | 0.37985 | 0.23172 | 0.001014 | 0
8505 | 0.37349 | 0.24294 | 0.024036 | 0.011708
8506 | 0.37272 | 0.26243 | 0.061555 | 0.055003
8507 | 0.39158 | 0.28044 | 0.098948 | 0.083109
8508 | 0.42249 | 0.28916 | 0.12128 | 0.065665
8509 | 0.45491 | 0.28856 | 0.10939 | 0.030234
8510 | 0.48154 | 0.29274 | 0.064039 | 0.003694
8511 | 0.50615 | 0.31496 | 0.018587 | 0
8512 | 0.53046 | 0.3523 | 9.6e-05 | 0
8513 | 0.55906 | 0.38941 | 0 | 0
8514 | 0.58503 | 0.42173 | 0 | 0
8515 | 0.60979 | 0.44193 | 0 | 0
8516 | 0.63331 | 0.44772 | 0 | 0
8517 | 0.65951 | 0.43767 | 0 | 0
8518 | 0.6876 | 0.43958 | 0 | 0
8519 | 0.71372 | 0.44303 | 0 | 0
8520 | 0.73275 | 0.44009 | 0 | 0
8521 | 0.745 | 0.4316 | 0 | 0
8522 | 0.75324 | 0.41909 | 0 | 0
8523 | 0.76066 | 0.41204 | 0 | 0
8524 | 0.76333 | 0.39899 | 0 | 0
8525 | 0.76826 | 0.39128 | 0 | 0
8526 | 0.77672 | 0.3931 | 0 | 0
8527 | 0.78374 | 0.39389 | 0 | 0
8528 | 0.78644 | 0.38839 | 0.003521 | 0
8529 | 0.78489 | 0.38482 | 0.022674 | 0.000278
8530 | 0.78055 | 0.38512 | 0.052783 | 0.005862
8531 | 0.77807 | 0.38665 | 0.071193 | 0.014379
8532 | 0.77892 | 0.39439 | 0.06819 | 0.020445
8533 | 0.7813 | 0.40361 | 0.05543 | 0.017211
8534 | 0.78142 | 0.40983 | 0.030788 | 0.004867
8535 | 0.77879 | 0.41752 | 0.009326 | 0
8536 | 0.77371 | 0.43099 | 0.000132 | 0
8537 | 0.76455 | 0.44619 | 0 | 0
8538 | 0.75157 | 0.45453 | 0 | 0
8539 | 0.73474 | 0.45604 | 0 | 0
8540 | 0.71556 | 0.45475 | 0 | 0
8541 | 0.6945 | 0.45192 | 0 | 0
8542 | 0.68598 | 0.45546 | 0 | 0
8543 | 0.67901 | 0.46313 | 0 | 0
8544 | 0.67098 | 0.46476 | 0 | 0
8545 | 0.66614 | 0.45983 | 0 | 0
8546 | 0.6633 | 0.45204 | 0 | 0
8547 | 0.66677 | 0.4447 | 0 | 0
8548 | 0.66326 | 0.42458 | 0 | 0
8549 | 0.66227 | 0.40472 | 0 | 0
8550 | 0.66919 | 0.39818 | 0 | 0
8551 | 0.68019 | 0.39662 | 0 | 0
8552 | 0.68788 | 0.39702 | 0.002992 | 0
8553 | 0.6859 | 0.40023 | 0.027154 | 0.002075
8554 | 0.6769 | 0.40051 | 0.064527 | 0.012085
8555 | 0.67036 | 0.40043 | 0.10317 | 0.020867
8556 | 0.66859 | 0.40096 | 0.12806 | 0.022657
8557 | 0.66668 | 0.40046 | 0.12091 | 0.015283
8558 | 0.6641 | 0.39896 | 0.086447 | 0.00287
8559 | 0.66097 | 0.39573 | 0.035129 | 0
8560 | 0.65426 | 0.39488 | 0.000598 | 0
8561 | 0.63856 | 0.39279 | 0 | 0
8562 | 0.6164 | 0.38776 | 0 | 0
8563 | 0.59026 | 0.37698 | 0 | 0
8564 | 0.56467 | 0.3618 | 0 | 0
8565 | 0.54325 | 0.34389 | 0 | 0
8566 | 0.52773 | 0.31962 | 0 | 0
8567 | 0.52198 | 0.28963 | 0 | 0
8568 | 0.52902 | 0.26011 | 0 | 0
8569 | 0.54451 | 0.23469 | 0 | 0
8570 | 0.56295 | 0.21342 | 0 | 0
8571 | 0.57983 | 0.19368 | 0 | 0
8572 | 0.60108 | 0.17219 | 0 | 0
8573 | 0.62474 | 0.15709 | 0 | 0
8574 | 0.64288 | 0.14678 | 0 | 0
8575 | 0.65604 | 0.13806 | 0 | 0
8576 | 0.66513 | 0.13064 | 0.009092 | 0
8577 | 0.6703 | 0.12563 | 0.045436 | 0.003115
8578 | 0.66765 | 0.12728 | 0.078638 | 0.021565
8579 | 0.66195 | 0.12913 | 0.10622 | 0.041979
8580 | 0.65096 | 0.13051 | 0.11439 | 0.041046
8581 | 0.63091 | 0.13187 | 0.10552 | 0.021255
8582 | 0.60599 | 0.13314 | 0.075991 | 0.003074
8583 | 0.5801 | 0.13371 | 0.028266 | 0
8584 | 0.55714 | 0.13127 | 0.00013 | 0
8585 | 0.53073 | 0.12938 | 0 | 0
8586 | 0.50783 | 0.13092 | 0 | 0
8587 | 0.48925 | 0.1349 | 0 | 0
8588 | 0.47787 | 0.14517 | 0 | 0
8589 | 0.47364 | 0.16215 | 0 | 0
8590 | 0.48066 | 0.1889 | 0 | 0
8591 | 0.48847 | 0.22036 | 0 | 0
8592 | 0.49097 | 0.24361 | 0 | 0
8593 | 0.49359 | 0.25169 | 0 | 0
8594 | 0.49354 | 0.24818 | 0 | 0
8595 | 0.49838 | 0.23767 | 0 | 0
8596 | 0.50246 | 0.2241 | 0 | 0
8597 | 0.51182 | 0.21072 | 0 | 0
8598 | 0.52199 | 0.20147 | 0 | 0
8599 | 0.53218 | 0.19776 | 0 | 0
8600 | 0.53721 | 0.19665 | 0.003266 | 0
8601 | 0.53641 | 0.19784 | 0.047212 | 0.014893
8602 | 0.52573 | 0.2007 | 0.11224 | 0.077053
8603 | 0.5209 | 0.20623 | 0.16142 | 0.1281
8604 | 0.51426 | 0.21655 | 0.17316 | 0.13098
8605 | 0.49788 | 0.23179 | 0.14769 | 0.090226
8606 | 0.47727 | 0.24754 | 0.085434 | 0.027514
8607 | 0.45979 | 0.26171 | 0.021112 | 4.3e-05
8608 | 0.44083 | 0.27414 | 4.8e-05 | 0
8609 | 0.41232 | 0.28832 | 0 | 0
8610 | 0.37776 | 0.30075 | 0 | 0
8611 | 0.33914 | 0.31154 | 0 | 0
8612 | 0.30271 | 0.32078 | 0 | 0
8613 | 0.2678 | 0.33172 | 0 | 0
8614 | 0.23134 | 0.34097 | 0 | 0
8615 | 0.19362 | 0.34756 | 0 | 0
8616 | 0.15918 | 0.35358 | 0 | 0
8617 | 0.12904 | 0.3574 | 0 | 0
8618 | 0.10282 | 0.35949 | 0 | 0
8619 | 0.083228 | 0.36346 | 0 | 0
8620 | 0.069329 | 0.35545 | 0 | 0
8621 | 0.062289 | 0.34192 | 0 | 0
8622 | 0.060615 | 0.32894 | 0 | 0
8623 | 0.059399 | 0.31458 | 0 | 0
8624 | 0.055288 | 0.29606 | 0.001667 | 0
8625 | 0.046615 | 0.27787 | 0.050126 | 0.022632
8626 | 0.039551 | 0.26877 | 0.12853 | 0.072219
8627 | 0.038734 | 0.26862 | 0.20233 | 0.10678
8628 | 0.039068 | 0.27171 | 0.23632 | 0.10396
8629 | 0.037578 | 0.27355 | 0.2135 | 0.068271
8630 | 0.03495 | 0.26784 | 0.14508 | 0.021669
8631 | 0.036392 | 0.25716 | 0.044396 | 0.0001
8632 | 0.040929 | 0.23358 | 4.1e-05 | 0
8633 | 0.046313 | 0.20724 | 0 | 0
8634 | 0.053508 | 0.18331 | 0 | 0
8635 | 0.062789 | 0.16085 | 0 | 0
8636 | 0.07417 | 0.14053 | 0 | 0
8637 | 0.08602 | 0.12326 | 0 | 0
8638 | 0.097623 | 0.11748 | 0 | 0
8639 | 0.10847 | 0.11607 | 0 | 0
8640 | 0.11947 | 0.11715 | 0 | 0
8641 | 0.13355 | 0.12027 | 0 | 0
8642 | 0.15349 | 0.12535 | 0 | 0
8643 | 0.17813 | 0.13463 | 0 | 0
8644 | 0.19626 | 0.14263 | 0 | 0
8645 | 0.2142 | 0.15227 | 0 | 0
8646 | 0.23668 | 0.1657 | 0 | 0
8647 | 0.26351 | 0.18089 | 0 | 0
8648 | 0.29164 | 0.19538 | 0.001867 | 0
8649 | 0.31223 | 0.20652 | 0.026745 | 0.011923
8650 | 0.31765 | 0.20494 | 0.062611 | 0.060904
8651 | 0.31798 | 0.19494 | 0.087497 | 0.10948
8652 | 0.31308 | 0.17849 | 0.093831 | 0.11557
8653 | 0.30997 | 0.16049 | 0.079697 | 0.077904
8654 | 0.31335 | 0.14545 | 0.047425 | 0.021376
8655 | 0.32556 | 0.13505 | 0.011567 | 6e-06
8656 | 0.34252 | 0.13184 | 0 | 0
8657 | 0.35106 | 0.1306 | 0 | 0
8658 | 0.3526 | 0.12694 | 0 | 0
8659 | 0.35066 | 0.1206 | 0 | 0
8660 | 0.34865 | 0.11401 | 0 | 0
8661 | 0.34785 | 0.1106 | 0 | 0
8662 | 0.33956 | 0.11218 | 0 | 0
8663 | 0.32813 | 0.1179 | 0 | 0
8664 | 0.31526 | 0.12428 | 0 | 0
8665 | 0.30475 | 0.13118 | 0 | 0
8666 | 0.29525 | 0.14072 | 0 | 0
8667 | 0.28611 | 0.15291 | 0 | 0
8668 | 0.27299 | 0.17048 | 0 | 0
8669 | 0.25792 | 0.18861 | 0 | 0
8670 | 0.24053 | 0.20672 | 0 | 0
8671 | 0.22022 | 0.22285 | 0 | 0
8672 | 0.19989 | 0.23465 | 0.004503 | 9e-06
8673 | 0.17872 | 0.24453 | 0.11357 | 0.014566
8674 | 0.15374 | 0.24604 | 0.24223 | 0.051121
8675 | 0.12988 | 0.24506 | 0.32694 | 0.082308
8676 | 0.11634 | 0.25 | 0.35178 | 0.079556
8677 | 0.11386 | 0.2596 | 0.31665 | 0.048637
8678 | 0.11923 | 0.27007 | 0.2207 | 0.010914
8679 | 0.12788 | 0.27772 | 0.081577 | 1e-05
8680 | 0.13626 | 0.28131 | 0.000848 | 0
8681 | 0.14096 | 0.28098 | 0 | 0
8682 | 0.14719 | 0.27308 | 0 | 0
8683 | 0.16023 | 0.26381 | 0 | 0
8684 | 0.18044 | 0.2681 | 0 | 0
8685 | 0.20078 | 0.28383 | 0 | 0
8686 | 0.21084 | 0.30888 | 0 | 0
8687 | 0.22271 | 0.33148 | 0 | 0
8688 | 0.23993 | 0.34877 | 0 | 0
8689 | 0.25919 | 0.36034 | 0 | 0
8690 | 0.27866 | 0.36882 | 0 | 0
8691 | 0.29352 | 0.37781 | 0 | 0
8692 | 0.29303 | 0.36938 | 0 | 0
8693 | 0.28568 | 0.36719 | 0 | 0
8694 | 0.27726 | 0.37561 | 0 | 0
8695 | 0.263 | 0.38868 | 0 | 0
8696 | 0.24166 | 0.40636 | 0.002172 | 1e-05
8697 | 0.2124 | 0.42673 | 0.033472 | 0.010454
8698 | 0.18424 | 0.45834 | 0.087708 | 0.032033
8699 | 0.15769 | 0.47492 | 0.13328 | 0.046441
8700 | 0.13669 | 0.47882 | 0.16313 | 0.042895
8701 | 0.1241 | 0.47751 | 0.16269 | 0.026724
8702 | 0.11527 | 0.47046 | 0.10914 | 0.006946
8703 | 0.11025 | 0.46027 | 0.032106 | 1.8e-05
8704 | 0.10595 | 0.45898 | 2.4e-05 | 0
8705 | 0.097173 | 0.45941 | 0 | 0
8706 | 0.088636 | 0.45847 | 0 | 0
8707 | 0.086144 | 0.45686 | 0 | 0
8708 | 0.093637 | 0.45967 | 0 | 0
8709 | 0.10845 | 0.46656 | 0 | 0
8710 | 0.12462 | 0.47279 | 0 | 0
8711 | 0.14046 | 0.48468 | 0 | 0
8712 | 0.15549 | 0.49531 | 0 | 0
8713 | 0.1693 | 0.4988 | 0 | 0
8714 | 0.18184 | 0.49742 | 0 | 0
8715 | 0.19249 | 0.49345 | 0 | 0
8716 | 0.19199 | 0.48032 | 0 | 0
8717 | 0.18427 | 0.47507 | 0 | 0
8718 | 0.1748 | 0.48265 | 0 | 0
8719 | 0.16524 | 0.49839 | 0 | 0
8720 | 0.15757 | 0.52074 | 0.000609 | 0
8721 | 0.15276 | 0.54437 | 0.014945 | 0.00208
8722 | 0.14675 | 0.56777 | 0.03889 | 0.017574
8723 | 0.14293 | 0.5838 | 0.059229 | 0.040927
8724 | 0.14431 | 0.59433 | 0.071885 | 0.04768
8725 | 0.14751 | 0.59891 | 0.069288 | 0.031335
8726 | 0.15012 | 0.59715 | 0.045703 | 0.005944
8727 | 0.15413 | 0.58793 | 0.012317 | 0
8728 | 0.15696 | 0.58198 | 7e-06 | 0
8729 | 0.15552 | 0.57743 | 0 | 0
8730 | 0.15312 | 0.56664 | 0 | 0
8731 | 0.15545 | 0.55493 | 0 | 0
8732 | 0.16025 | 0.54679 | 0 | 0
8733 | 0.16454 | 0.54471 | 0 | 0
8734 | 0.16823 | 0.55849 | 0 | 0
8735 | 0.17156 | 0.5751 | 0 | 0
8736 | 0.17481 | 0.5907 | 0 | 0
8737 | 0.17564 | 0.5999 | 0 | 0
8738 | 0.17295 | 0.60527 | 0 | 0
8739 | 0.16742 | 0.60781 | 0 | 0
8740 | 0.16188 | 0.60401 | 0 | 0
8741 | 0.15773 | 0.60388 | 0 | 0
8742 | 0.15453 | 0.60903 | 0 | 0
8743 | 0.15243 | 0.61304 | 0 | 0
8744 | 0.15132 | 0.6125 | 0.001735 | 0
8745 | 0.14977 | 0.60888 | 0.026213 | 0.0029
8746 | 0.14554 | 0.60261 | 0.057984 | 0.016634
8747 | 0.14457 | 0.59697 | 0.081305 | 0.032084
8748 | 0.14794 | 0.59355 | 0.090033 | 0.033178
8749 | 0.15311 | 0.59137 | 0.077916 | 0.017669
8750 | 0.15824 | 0.58926 | 0.051532 | 0.002118
8751 | 0.16494 | 0.58609 | 0.018645 | 0
8752 | 0.1752 | 0.586 | 0.000279 | 0
8753 | 0.18423 | 0.57647 | 0 | 0
8754 | 0.19212 | 0.56177 | 0 | 0
8755 | 0.20072 | 0.55119 | 0 | 0
8756 | 0.20888 | 0.54685 | 0 | 0
8757 | 0.2166 | 0.54468 | 0 | 0
8758 | 0.22314 | 0.54489 | 0 | 0
8759 | 0.22905 | 0.54543 | 0 | 0
8760 | 0.23485 | 0.55324 | 0 | 0